## bus_data
BUS_I | BUS_TYPE | Pd | Qd | Gs | Bs | area | Vm | Va | baseKV | zone | Vmax | Vmin
1 | 1 | 0.027177 | 0.0068113 | 0 | 0 | 1 | 0.98993 | -0.19213 | 0.4 | 1 | 1.1 | 0.9
3 | 1 | 0 | 0 | 0 | 0 | 1 | 0.99003 | -0.19011 | 0.4 | 1 | 1.1 | 0.9
4 | 1 | 0.003679 | 0.00092204 | 0 | 0 | 1 | 0.99084 | -0.1744 | 0.4 | 1 | 1.1 | 0.9
72 | 1 | 0.0054168 | 0.0013576 | 0 | 0 | 1 | 0.97021 | -0.57552 | 0.4 | 1 | 1.1 | 0.9
66 | 1 | 0 | 0 | 0 | 0 | 1 | 0.97031 | -0.57367 | 0.4 | 1 | 1.1 | 0.9
50 | 1 | 0 | 0 | 0 | 0 | 1 | 0.99376 | -0.11801 | 0.4 | 1 | 1.1 | 0.9
54 | 1 | 0 | 0 | 0 | 0 | 1 | 0.99444 | -0.10503 | 0.4 | 1 | 1.1 | 0.9
48 | 1 | 0.004347 | 0.0010895 | 0 | 0 | 1 | 0.99037 | -0.18264 | 0.4 | 1 | 1.1 | 0.9
5 | 1 | 0.010034 | 0.0025147 | 0 | 0 | 1 | 0.97023 | -0.57517 | 0.4 | 1 | 1.1 | 0.9
6 | 1 | 0 | 0 | 0 | 0 | 1 | 0.97045 | -0.5709 | 0.4 | 1 | 1.1 | 0.9
7 | 1 | 0 | 0 | 0 | 0 | 1 | 0.97042 | -0.57141 | 0.4 | 1 | 1.1 | 0.9
8 | 1 | 0 | 0 | 0 | 0 | 1 | 0.97066 | -0.56681 | 0.4 | 1 | 1.1 | 0.9
73 | 1 | 0.0053704 | 0.0013459 | 0 | 0 | 1 | 0.97037 | -0.57254 | 0.4 | 1 | 1.1 | 0.9
25 | 1 | 0 | 0 | 0 | 0 | 1 | 0.97082 | -0.56363 | 0.4 | 1 | 1.1 | 0.9
74 | 1 | 0.0035042 | 0.00087824 | 0 | 0 | 1 | 0.97058 | -0.56829 | 0.4 | 1 | 1.1 | 0.9
26 | 1 | 0.005159 | 0.001293 | 0 | 0 | 1 | 0.97072 | -0.56543 | 0.4 | 1 | 1.1 | 0.9
24 | 1 | 0.0070528 | 0.0017676 | 0 | 0 | 1 | 0.97115 | -0.55702 | 0.4 | 1 | 1.1 | 0.9
9 | 1 | 0.0096585 | 0.0024206 | 0 | 0 | 1 | 0.97373 | -0.50613 | 0.4 | 1 | 1.1 | 0.9
10 | 1 | 0.016519 | 0.0041401 | 0 | 0 | 1 | 0.97327 | -0.51516 | 0.4 | 1 | 1.1 | 0.9
11 | 1 | 0 | 0 | 0 | 0 | 1 | 0.97412 | -0.49845 | 0.4 | 1 | 1.1 | 0.9
12 | 1 | 0.0060151 | 0.0015075 | 0 | 0 | 1 | 0.97312 | -0.51808 | 0.4 | 1 | 1.1 | 0.9
13 | 1 | 0 | 0 | 0 | 0 | 1 | 0.97368 | -0.5071 | 0.4 | 1 | 1.1 | 0.9
14 | 1 | 0.0073426 | 0.0018402 | 0 | 0 | 1 | 0.97432 | -0.49453 | 0.4 | 1 | 1.1 | 0.9
21 | 1 | 0.005082 | 0.0012737 | 0 | 0 | 1 | 0.97349 | -0.51078 | 0.4 | 1 | 1.1 | 0.9
17 | 1 | 0 | 0 | 0 | 0 | 1 | 0.97465 | -0.488 | 0.4 | 1 | 1.1 | 0.9
20 | 1 | 0.0061242 | 0.0015349 | 0 | 0 | 1 | 0.97261 | -0.5281 | 0.4 | 1 | 1.1 | 0.9
19 | 1 | 0.0057775 | 0.001448 | 0 | 0 | 1 | 0.97458 | -0.48938 | 0.4 | 1 | 1.1 | 0.9
15 | 1 | 0.0060685 | 0.0015209 | 0 | 0 | 1 | 0.9753 | -0.47518 | 0.4 | 1 | 1.1 | 0.9
16 | 1 | 0.0079469 | 0.0019917 | 0 | 0 | 1 | 0.97577 | -0.46594 | 0.4 | 1 | 1.1 | 0.9
18 | 1 | 0.01123 | 0.0028145 | 0 | 0 | 1 | 0.9764 | -0.45368 | 0.4 | 1 | 1.1 | 0.9
31 | 1 | 0 | 0 | 0 | 0 | 1 | 0.97666 | -0.4486 | 0.4 | 1 | 1.1 | 0.9
34 | 1 | 0.0040298 | 0.00101 | 0 | 0 | 1 | 0.97709 | -0.44009 | 0.4 | 1 | 1.1 | 0.9
32 | 1 | 0.0082627 | 0.0020708 | 0 | 0 | 1 | 0.97621 | -0.45727 | 0.4 | 1 | 1.1 | 0.9
30 | 1 | 0.0093888 | 0.0023531 | 0 | 0 | 1 | 0.97641 | -0.45338 | 0.4 | 1 | 1.1 | 0.9
22 | 1 | 0 | 0 | 0 | 0 | 1 | 0.97205 | -0.53928 | 0.4 | 1 | 1.1 | 0.9
23 | 1 | 0 | 0 | 0 | 0 | 1 | 0.97203 | -0.53958 | 0.4 | 1 | 1.1 | 0.9
27 | 1 | 0.0034414 | 0.0008625 | 0 | 0 | 1 | 0.97194 | -0.54136 | 0.4 | 1 | 1.1 | 0.9
28 | 1 | 0.0026653 | 0.00066799 | 0 | 0 | 1 | 0.97192 | -0.54174 | 0.4 | 1 | 1.1 | 0.9
29 | 1 | 0.0094756 | 0.0023748 | 0 | 0 | 1 | 0.97607 | -0.46017 | 0.4 | 1 | 1.1 | 0.9
67 | 1 | 0.0057626 | 0.0014443 | 0 | 0 | 1 | 0.97504 | -0.48045 | 0.4 | 1 | 1.1 | 0.9
68 | 1 | 0.0049933 | 0.0012514 | 0 | 0 | 1 | 0.97488 | -0.48353 | 0.4 | 1 | 1.1 | 0.9
38 | 1 | 0.0077439 | 0.0019408 | 0 | 0 | 1 | 0.97761 | -0.42988 | 0.4 | 1 | 1.1 | 0.9
36 | 1 | 0.011128 | 0.002789 | 0 | 0 | 1 | 0.97776 | -0.42692 | 0.4 | 1 | 1.1 | 0.9
35 | 1 | 0.009052 | 0.0022687 | 0 | 0 | 1 | 0.97831 | -0.41624 | 0.4 | 1 | 1.1 | 0.9
37 | 1 | 0.014677 | 0.0036784 | 0 | 0 | 1 | 0.97906 | -0.40152 | 0.4 | 1 | 1.1 | 0.9
39 | 1 | 0.014512 | 0.003637 | 0 | 0 | 1 | 0.97927 | -0.39739 | 0.4 | 1 | 1.1 | 0.9
40 | 1 | 0 | 0 | 0 | 0 | 1 | 0.98054 | -0.37255 | 0.4 | 1 | 1.1 | 0.9
41 | 1 | 0 | 0 | 0 | 0 | 1 | 0.98095 | -0.36471 | 0.4 | 1 | 1.1 | 0.9
44 | 1 | 0.0057164 | 0.0014327 | 0 | 0 | 1 | 0.98181 | -0.34799 | 0.4 | 1 | 1.1 | 0.9
42 | 1 | 0.006533 | 0.0016373 | 0 | 0 | 1 | 0.98066 | -0.37038 | 0.4 | 1 | 1.1 | 0.9
45 | 1 | 0 | 0 | 0 | 0 | 1 | 0.98275 | -0.32966 | 0.4 | 1 | 1.1 | 0.9
43 | 1 | 0.0089157 | 0.0022345 | 0 | 0 | 1 | 0.98049 | -0.37363 | 0.4 | 1 | 1.1 | 0.9
46 | 1 | 0 | 0 | 0 | 0 | 1 | 0.98325 | -0.31993 | 0.4 | 1 | 1.1 | 0.9
70 | 1 | 0.026627 | 0.0066733 | 0 | 0 | 1 | 0.97896 | -0.40397 | 0.4 | 1 | 1.1 | 0.9
60 | 1 | 0 | 0 | 0 | 0 | 1 | 0.98011 | -0.38142 | 0.4 | 1 | 1.1 | 0.9
63 | 1 | 0 | 0 | 0 | 0 | 1 | 0.98561 | -0.27431 | 0.4 | 1 | 1.1 | 0.9
65 | 1 | 0.00714 | 0.0017894 | 0 | 0 | 1 | 0.98298 | -0.32532 | 0.4 | 1 | 1.1 | 0.9
58 | 1 | 0.039695 | 0.0099484 | 0 | 0 | 1 | 0.98213 | -0.34181 | 0.4 | 1 | 1.1 | 0.9
71 | 1 | 0.028673 | 0.007186 | 0 | 0 | 1 | 0.97978 | -0.38771 | 0.4 | 1 | 1.1 | 0.9
59 | 1 | 0 | 0 | 0 | 0 | 1 | 0.98083 | -0.36728 | 0.4 | 1 | 1.1 | 0.9
62 | 1 | 0 | 0 | 0 | 0 | 1 | 0.9855 | -0.27637 | 0.4 | 1 | 1.1 | 0.9
51 | 1 | 0.022397 | 0.0056131 | 0 | 0 | 1 | 0.98587 | -0.26917 | 0.4 | 1 | 1.1 | 0.9
49 | 1 | 0 | 0 | 0 | 0 | 1 | 0.98751 | -0.23749 | 0.4 | 1 | 1.1 | 0.9
47 | 1 | 0.002272 | 0.00056942 | 0 | 0 | 1 | 0.98931 | -0.20305 | 0.4 | 1 | 1.1 | 0.9
61 | 1 | 0.011668 | 0.0029244 | 0 | 0 | 1 | 0.98546 | -0.27727 | 0.4 | 1 | 1.1 | 0.9
57 | 1 | 0.0027282 | 0.00068376 | 0 | 0 | 1 | 0.9944 | -0.10578 | 0.4 | 1 | 1.1 | 0.9
52 | 1 | 0.0015685 | 0.00039312 | 0 | 0 | 1 | 0.99521 | -0.09047 | 0.4 | 1 | 1.1 | 0.9
53 | 1 | 0 | 0 | 0 | 0 | 1 | 0.99565 | -0.082112 | 0.4 | 1 | 1.1 | 0.9
55 | 1 | 0.0035046 | 0.00087833 | 0 | 0 | 1 | 0.9956 | -0.083053 | 0.4 | 1 | 1.1 | 0.9
56 | 1 | 0.0036939 | 0.00092578 | 0 | 0 | 1 | 0.99664 | -0.063307 | 0.4 | 1 | 1.1 | 0.9
64 | 3 | 0.0031618 | 0.00079242 | 0 | 0 | 1 | 1 | 0 | 0.4 | 1 | 1.1 | 0.9

## generator_data
GEN_BUS | PG | QG | QMAX | QMIN | VG | MBASE | GEN_STATUS | PMAX | PMIN
64 | 0.44122 | 0.11379 | 10 | -10 | 1 | 100 | 1 | 10 | 0

## branch_data
F_BUS | T_BUS | BR_R | BR_X | BR_B | RATE_A | RATE_B | RATE_C | TAP | SHIFT | BR_STATUS | ANGMIN | ANGMAX | P_in | Q_in | P_out | Q_out
1 | 3 | 0.32705 | 0.20931 | 5.492e-10 | 0 | 0 | 0 | 0 | 0 | 1 | -90 | 90 | -0.027177 | -0.0068113 | 0.02718 | 0.0068129
3 | 4 | 2.5405 | 1.626 | 4.2663e-09 | 0 | 0 | 0 | 0 | 0 | 1 | -90 | 90 | -0.02718 | -0.0068129 | 0.0272 | 0.0068255
4 | 50 | 8.0655 | 5.1619 | 1.3544e-08 | 0 | 0 | 0 | 0 | 0 | 1 | -90 | 90 | -0.030879 | -0.0077475 | 0.030962 | 0.0077995
72 | 66 | 1.4472 | 0.9262 | 2.4302e-09 | 0 | 0 | 0 | 0 | 0 | 1 | -90 | 90 | -0.0054166 | -0.0013576 | 0.0054171 | 0.0013577
66 | 7 | 1.7596 | 1.1261 | 2.9549e-09 | 0 | 0 | 0 | 0 | 0 | 1 | -90 | 90 | -0.0054171 | -0.0013577 | 0.0054177 | 0.0013578
50 | 54 | 0.13741 | 0.08794 | 1.1537e-09 | 0 | 0 | 0 | 0 | 0 | 1 | -90 | 90 | -0.42408 | -0.10853 | 0.42435 | 0.1087
50 | 48 | 0.73588 | 0.47096 | 6.1787e-09 | 0 | 0 | 0 | 0 | 0 | 1 | -90 | 90 | 0.39312 | 0.10073 | -0.39189 | -0.099946
54 | 57 | 1.2174 | 0.77915 | 2.0444e-09 | 0 | 0 | 0 | 0 | 0 | 1 | -90 | 90 | 0.0027283 | 0.00068362 | -0.0027282 | -0.00068376
54 | 52 | 0.15344 | 0.098202 | 1.2883e-09 | 0 | 0 | 0 | 0 | 0 | 1 | -90 | 90 | -0.42708 | -0.10938 | 0.42738 | 0.10958
48 | 47 | 0.23392 | 0.14971 | 1.964e-09 | 0 | 0 | 0 | 0 | 0 | 1 | -90 | 90 | 0.38754 | 0.098857 | -0.38716 | -0.098613
5 | 6 | 1.7993 | 1.1515 | 3.0215e-09 | 0 | 0 | 0 | 0 | 0 | 1 | -90 | 90 | -0.010034 | -0.0025148 | 0.010036 | 0.0025159
6 | 7 | 0.2 | 0.128 | 3.3585e-10 | 0 | 0 | 0 | 0 | 0 | 1 | -90 | 90 | 0.010788 | 0.002704 | -0.010788 | -0.0027039
6 | 8 | 0.82977 | 0.53105 | 1.3934e-09 | 0 | 0 | 0 | 0 | 0 | 1 | -90 | 90 | -0.020824 | -0.0052199 | 0.020828 | 0.0052223
7 | 73 | 0.89078 | 0.5701 | 1.4959e-09 | 0 | 0 | 0 | 0 | 0 | 1 | -90 | 90 | 0.0053705 | 0.0013461 | -0.0053702 | -0.001346
8 | 25 | 0.55078 | 0.3525 | 9.2491e-10 | 0 | 0 | 0 | 0 | 0 | 1 | -90 | 90 | -0.024332 | -0.0061005 | 0.024336 | 0.0061027
8 | 74 | 1.7873 | 1.1439 | 3.0014e-09 | 0 | 0 | 0 | 0 | 0 | 1 | -90 | 90 | 0.0035044 | 0.00087816 | -0.0035041 | -0.00087828
25 | 26 | 1.471 | 0.94146 | 2.4703e-09 | 0 | 0 | 0 | 0 | 0 | 1 | -90 | 90 | 0.0051593 | 0.0012931 | -0.0051589 | -0.001293
25 | 24 | 0.94823 | 0.60686 | 1.5923e-09 | 0 | 0 | 0 | 0 | 0 | 1 | -90 | 90 | -0.029495 | -0.0073958 | 0.029505 | 0.0074016
24 | 22 | 2.0535 | 1.3142 | 3.4484e-09 | 0 | 0 | 0 | 0 | 0 | 1 | -90 | 90 | -0.036557 | -0.0091693 | 0.036588 | 0.0091887
9 | 10 | 1.7023 | 1.0895 | 2.8586e-09 | 0 | 0 | 0 | 0 | 0 | 1 | -90 | 90 | 0.022544 | 0.005654 | -0.022534 | -0.005648
9 | 11 | 1.0135 | 0.64867 | 1.702e-09 | 0 | 0 | 0 | 0 | 0 | 1 | -90 | 90 | -0.032202 | -0.0080747 | 0.032214 | 0.0080821
10 | 12 | 2.0587 | 1.3176 | 3.4571e-09 | 0 | 0 | 0 | 0 | 0 | 1 | -90 | 90 | 0.0060158 | 0.0015078 | -0.006015 | -0.0015076
11 | 13 | 0.68219 | 0.4366 | 1.1456e-09 | 0 | 0 | 0 | 0 | 0 | 1 | -90 | 90 | 0.053996 | 0.013588 | -0.053974 | -0.013574
11 | 14 | 0.19418 | 0.12428 | 9.7825e-10 | 0 | 0 | 0 | 0 | 0 | 1 | -90 | 90 | -0.086211 | -0.02167 | 0.086227 | 0.02168
13 | 21 | 0.29042 | 0.18587 | 4.8769e-10 | 0 | 0 | 0 | 0 | 0 | 1 | -90 | 90 | 0.053974 | 0.013574 | -0.053965 | -0.013568
14 | 17 | 0.29734 | 0.1903 | 2.4965e-09 | 0 | 0 | 0 | 0 | 0 | 1 | -90 | 90 | -0.093569 | -0.023521 | 0.093598 | 0.023539
21 | 20 | 1.5075 | 0.96477 | 2.5314e-09 | 0 | 0 | 0 | 0 | 0 | 1 | -90 | 90 | 0.048883 | 0.012294 | -0.048842 | -0.012269
17 | 19 | 1.0157 | 0.65006 | 1.7057e-09 | 0 | 0 | 0 | 0 | 0 | 1 | -90 | 90 | 0.0057777 | 0.0014481 | -0.0057773 | -0.001448
17 | 15 | 0.55082 | 0.35252 | 4.6248e-09 | 0 | 0 | 0 | 0 | 0 | 1 | -90 | 90 | -0.099376 | -0.024987 | 0.099437 | 0.025026
20 | 22 | 1.1113 | 0.71125 | 1.8662e-09 | 0 | 0 | 0 | 0 | 0 | 1 | -90 | 90 | 0.042718 | 0.010734 | -0.042695 | -0.010719
15 | 16 | 0.37459 | 0.23974 | 3.1452e-09 | 0 | 0 | 0 | 0 | 0 | 1 | -90 | 90 | -0.10551 | -0.026546 | 0.10555 | 0.026576
16 | 18 | 0.46283 | 0.29621 | 3.886e-09 | 0 | 0 | 0 | 0 | 0 | 1 | -90 | 90 | -0.1135 | -0.028568 | 0.11357 | 0.02861
18 | 31 | 0.17447 | 0.11166 | 1.4649e-09 | 0 | 0 | 0 | 0 | 0 | 1 | -90 | 90 | -0.12479 | -0.031424 | 0.12483 | 0.031444
31 | 34 | 0.22425 | 0.14352 | 1.8829e-09 | 0 | 0 | 0 | 0 | 0 | 1 | -90 | 90 | -0.16274 | -0.040953 | 0.1628 | 0.040995
31 | 32 | 4.486 | 2.871 | 7.5332e-09 | 0 | 0 | 0 | 0 | 0 | 1 | -90 | 90 | 0.008266 | 0.0020724 | -0.0082625 | -0.0020709
31 | 30 | 0.68959 | 0.44134 | 1.158e-09 | 0 | 0 | 0 | 0 | 0 | 1 | -90 | 90 | 0.029644 | 0.0074374 | -0.029637 | -0.0074332
34 | 38 | 0.26269 | 0.16812 | 2.2056e-09 | 0 | 0 | 0 | 0 | 0 | 1 | -90 | 90 | -0.16683 | -0.042005 | 0.16691 | 0.042057
30 | 29 | 1.4343 | 0.91796 | 2.4086e-09 | 0 | 0 | 0 | 0 | 0 | 1 | -90 | 90 | 0.020249 | 0.00508 | -0.020242 | -0.0050761
22 | 23 | 0.20211 | 0.12935 | 3.394e-10 | 0 | 0 | 0 | 0 | 0 | 1 | -90 | 90 | 0.0061072 | 0.0015307 | -0.0061071 | -0.0015306
23 | 27 | 1.234 | 0.78979 | 2.0723e-09 | 0 | 0 | 0 | 0 | 0 | 1 | -90 | 90 | 0.0061071 | 0.0015306 | -0.0061066 | -0.0015305
27 | 28 | 0.61705 | 0.39491 | 1.0362e-09 | 0 | 0 | 0 | 0 | 0 | 1 | -90 | 90 | 0.0026653 | 0.00066795 | -0.0026652 | -0.00066802
29 | 67 | 8.0432 | 5.1477 | 1.3507e-08 | 0 | 0 | 0 | 0 | 0 | 1 | -90 | 90 | 0.010767 | 0.0027012 | -0.010756 | -0.0026958
67 | 68 | 2.6227 | 1.6785 | 4.4042e-09 | 0 | 0 | 0 | 0 | 0 | 1 | -90 | 90 | 0.0049939 | 0.0012515 | -0.0049932 | -0.0012515
38 | 36 | 0.072876 | 0.046641 | 6.119e-10 | 0 | 0 | 0 | 0 | 0 | 1 | -90 | 90 | -0.17466 | -0.043998 | 0.17468 | 0.044014
36 | 35 | 0.24732 | 0.15828 | 2.0766e-09 | 0 | 0 | 0 | 0 | 0 | 1 | -90 | 90 | -0.18581 | -0.046803 | 0.1859 | 0.046863
35 | 37 | 0.32531 | 0.2082 | 2.7314e-09 | 0 | 0 | 0 | 0 | 0 | 1 | -90 | 90 | -0.19496 | -0.049132 | 0.19509 | 0.04922
37 | 39 | 0.084888 | 0.054328 | 7.1275e-10 | 0 | 0 | 0 | 0 | 0 | 1 | -90 | 90 | -0.20977 | -0.052898 | 0.20981 | 0.052924
39 | 40 | 0.47853 | 0.30626 | 4.0179e-09 | 0 | 0 | 0 | 0 | 0 | 1 | -90 | 90 | -0.22432 | -0.056561 | 0.22459 | 0.056732
40 | 41 | 0.15122 | 0.096778 | 1.2697e-09 | 0 | 0 | 0 | 0 | 0 | 1 | -90 | 90 | -0.22459 | -0.056731 | 0.22467 | 0.056785
41 | 44 | 0.30222 | 0.19342 | 2.5376e-09 | 0 | 0 | 0 | 0 | 0 | 1 | -90 | 90 | -0.24013 | -0.06066 | 0.24032 | 0.060783
41 | 42 | 1.5809 | 1.0118 | 2.6547e-09 | 0 | 0 | 0 | 0 | 0 | 1 | -90 | 90 | 0.015454 | 0.0038749 | -0.01545 | -0.0038725
44 | 45 | 0.32395 | 0.20733 | 2.72e-09 | 0 | 0 | 0 | 0 | 0 | 1 | -90 | 90 | -0.24604 | -0.062216 | 0.24625 | 0.062354
42 | 43 | 1.5729 | 1.0067 | 2.6414e-09 | 0 | 0 | 0 | 0 | 0 | 1 | -90 | 90 | 0.0089169 | 0.0022352 | -0.0089155 | -0.0022345
45 | 46 | 0.17237 | 0.11032 | 1.4473e-09 | 0 | 0 | 0 | 0 | 0 | 1 | -90 | 90 | -0.24625 | -0.062354 | 0.24637 | 0.062427
46 | 63 | 0.57148 | 0.36575 | 4.7984e-09 | 0 | 0 | 0 | 0 | 0 | 1 | -90 | 90 | -0.34875 | -0.088178 | 0.34951 | 0.088667
46 | 65 | 3.2718 | 2.094 | 5.4943e-09 | 0 | 0 | 0 | 0 | 0 | 1 | -90 | 90 | 0.0071417 | 0.0017901 | -0.0071399 | -0.0017895
46 | 58 | 0.99689 | 0.63801 | 1.674e-09 | 0 | 0 | 0 | 0 | 0 | 1 | -90 | 90 | 0.095234 | 0.023961 | -0.095135 | -0.023898
70 | 60 | 3.6432 | 2.3316 | 6.1179e-09 | 0 | 0 | 0 | 0 | 0 | 1 | -90 | 90 | -0.026627 | -0.0066735 | 0.026655 | 0.0066912
60 | 71 | 0.94527 | 0.60497 | 1.5874e-09 | 0 | 0 | 0 | 0 | 0 | 1 | -90 | 90 | 0.028681 | 0.0071915 | -0.028672 | -0.0071862
60 | 59 | 1.1018 | 0.70515 | 1.8502e-09 | 0 | 0 | 0 | 0 | 0 | 1 | -90 | 90 | -0.055336 | -0.013883 | 0.055373 | 0.013906
63 | 62 | 0.76969 | 0.4926 | 1.2925e-09 | 0 | 0 | 0 | 0 | 0 | 1 | -90 | 90 | 0.01167 | 0.0029253 | -0.011669 | -0.0029247
63 | 51 | 0.062492 | 0.039995 | 5.247e-10 | 0 | 0 | 0 | 0 | 0 | 1 | -90 | 90 | -0.36118 | -0.091592 | 0.36127 | 0.091649
58 | 59 | 1.9888 | 1.2728 | 3.3397e-09 | 0 | 0 | 0 | 0 | 0 | 1 | -90 | 90 | 0.055441 | 0.013949 | -0.055373 | -0.013906
62 | 61 | 0.33381 | 0.21364 | 5.6056e-10 | 0 | 0 | 0 | 0 | 0 | 1 | -90 | 90 | 0.011669 | 0.0029247 | -0.011668 | -0.0029244
51 | 49 | 0.36296 | 0.2323 | 3.0475e-09 | 0 | 0 | 0 | 0 | 0 | 1 | -90 | 90 | -0.38367 | -0.097262 | 0.38425 | 0.097636
49 | 47 | 0.39608 | 0.25349 | 3.3257e-09 | 0 | 0 | 0 | 0 | 0 | 1 | -90 | 90 | -0.38425 | -0.097636 | 0.38489 | 0.098044
52 | 53 | 0.08784 | 0.056218 | 7.3753e-10 | 0 | 0 | 0 | 0 | 0 | 1 | -90 | 90 | -0.42895 | -0.10997 | 0.42912 | 0.11008
53 | 55 | 1.1931 | 0.7636 | 2.0036e-09 | 0 | 0 | 0 | 0 | 0 | 1 | -90 | 90 | 0.0035047 | 0.00087823 | -0.0035046 | -0.00087833
53 | 56 | 0.19629 | 0.12562 | 1.6481e-09 | 0 | 0 | 0 | 0 | 0 | 1 | -90 | 90 | -0.43263 | -0.11096 | 0.43302 | 0.11121
56 | 64 | 0.65799 | 0.42111 | 5.5247e-09 | 0 | 0 | 0 | 0 | 0 | 1 | -90 | 90 | -0.43671 | -0.11214 | 0.43806 | 0.113