## bus_data
BUS_I | BUS_TYPE | Pd | Qd | Gs | Bs | area | Vm | Va | baseKV | zone | Vmax | Vmin
1 | 1 | 0.00046303 | 0.00011605 | 0 | 0 | 1 | 0.9825 | -0.3364 | 0.4 | 1 | 1.1 | 0.9
2 | 1 | 0 | 0 | 0 | 0 | 1 | 0.98256 | -0.33531 | 0.4 | 1 | 1.1 | 0.9
3 | 1 | 0 | 0 | 0 | 0 | 1 | 0.98248 | -0.33687 | 0.4 | 1 | 1.1 | 0.9
4 | 1 | 0 | 0 | 0 | 0 | 1 | 0.98252 | -0.33617 | 0.4 | 1 | 1.1 | 0.9
8 | 1 | 0 | 0 | 0 | 0 | 1 | 0.98277 | -0.33122 | 0.4 | 1 | 1.1 | 0.9
11 | 1 | 0.0021902 | 0.00054893 | 0 | 0 | 1 | 0.98242 | -0.33797 | 0.4 | 1 | 1.1 | 0.9
9 | 1 | 0 | 0 | 0 | 0 | 1 | 0.98244 | -0.33765 | 0.4 | 1 | 1.1 | 0.9
5 | 1 | 0 | 0 | 0 | 0 | 1 | 0.98973 | -0.19586 | 0.4 | 1 | 1.1 | 0.9
55 | 1 | 0.012385 | 0.003104 | 0 | 0 | 1 | 0.98656 | -0.25741 | 0.4 | 1 | 1.1 | 0.9
24 | 1 | 0.040787 | 0.010222 | 0 | 0 | 1 | 0.99343 | -0.12505 | 0.4 | 1 | 1.1 | 0.9
53 | 1 | 0 | 0 | 0 | 0 | 1 | 0.98445 | -0.2979 | 0.4 | 1 | 1.1 | 0.9
7 | 1 | 0 | 0 | 0 | 0 | 1 | 0.98302 | -0.3263 | 0.4 | 1 | 1.1 | 0.9
34 | 1 | 0 | 0 | 0 | 0 | 1 | 0.98318 | -0.32312 | 0.4 | 1 | 1.1 | 0.9
43 | 1 | 0.012021 | 0.0030128 | 0 | 0 | 1 | 0.98259 | -0.33474 | 0.4 | 1 | 1.1 | 0.9
33 | 1 | 0.0062505 | 0.0015665 | 0 | 0 | 1 | 0.98299 | -0.32696 | 0.4 | 1 | 1.1 | 0.9
12 | 1 | 0.0021768 | 0.00054557 | 0 | 0 | 1 | 0.98239 | -0.33869 | 0.4 | 1 | 1.1 | 0.9
25 | 1 | 0 | 0 | 0 | 0 | 1 | 0.98424 | -0.30257 | 0.4 | 1 | 1.1 | 0.9
23 | 1 | 0.0050725 | 0.0012713 | 0 | 0 | 1 | 0.99716 | -0.053906 | 0.4 | 1 | 1.1 | 0.9
54 | 1 | 0 | 0 | 0 | 0 | 1 | 0.98382 | -0.31027 | 0.4 | 1 | 1.1 | 0.9
52 | 1 | 0.0077821 | 0.0019504 | 0 | 0 | 1 | 0.98395 | -0.30765 | 0.4 | 1 | 1.1 | 0.9
35 | 1 | 0 | 0 | 0 | 0 | 1 | 0.98367 | -0.31369 | 0.4 | 1 | 1.1 | 0.9
13 | 1 | 0.00068754 | 0.00017231 | 0 | 0 | 1 | 0.97689 | -0.446 | 0.4 | 1 | 1.1 | 0.9
31 | 1 | 0 | 0 | 0 | 0 | 1 | 0.97689 | -0.44595 | 0.4 | 1 | 1.1 | 0.9
32 | 1 | 0 | 0 | 0 | 0 | 1 | 0.97704 | -0.44305 | 0.4 | 1 | 1.1 | 0.9
29 | 1 | 0.0042852 | 0.001074 | 0 | 0 | 1 | 0.97664 | -0.45094 | 0.4 | 1 | 1.1 | 0.9
14 | 1 | 0.043698 | 0.010952 | 0 | 0 | 1 | 0.98724 | -0.24397 | 0.4 | 1 | 1.1 | 0.9
15 | 1 | 0 | 0 | 0 | 0 | 1 | 0.98405 | -0.3057 | 0.4 | 1 | 1.1 | 0.9
16 | 1 | 0 | 0 | 0 | 0 | 1 | 0.99126 | -0.16646 | 0.4 | 1 | 1.1 | 0.9
17 | 1 | 0 | 0 | 0 | 0 | 1 | 0.98366 | -0.31314 | 0.4 | 1 | 1.1 | 0.9
19 | 1 | 0.0039388 | 0.00098716 | 0 | 0 | 1 | 0.99094 | -0.17262 | 0.4 | 1 | 1.1 | 0.9
20 | 1 | 0 | 0 | 0 | 0 | 1 | 0.99268 | -0.13925 | 0.4 | 1 | 1.1 | 0.9
56 | 1 | 0.00072699 | 0.0001822 | 0 | 0 | 1 | 0.98133 | -0.35848 | 0.4 | 1 | 1.1 | 0.9
18 | 1 | 0 | 0 | 0 | 0 | 1 | 0.97867 | -0.41052 | 0.4 | 1 | 1.1 | 0.9
28 | 1 | 0 | 0 | 0 | 0 | 1 | 0.98089 | -0.36716 | 0.4 | 1 | 1.1 | 0.9
26 | 1 | 0.037709 | 0.0094508 | 0 | 0 | 1 | 0.97673 | -0.4487 | 0.4 | 1 | 1.1 | 0.9
22 | 1 | 0.019664 | 0.0049283 | 0 | 0 | 1 | 0.99786 | -0.040661 | 0.4 | 1 | 1.1 | 0.9
21 | 3 | 0.022956 | 0.0057534 | 0 | 0 | 1 | 1 | 0 | 0.4 | 1 | 1.1 | 0.9
48 | 1 | 0.011548 | 0.0028942 | 0 | 0 | 1 | 0.98323 | -0.32215 | 0.4 | 1 | 1.1 | 0.9
30 | 1 | 0.0010588 | 0.00026537 | 0 | 0 | 1 | 0.97696 | -0.44456 | 0.4 | 1 | 1.1 | 0.9
36 | 1 | 0 | 0 | 0 | 0 | 1 | 0.97707 | -0.44237 | 0.4 | 1 | 1.1 | 0.9
50 | 1 | 0 | 0 | 0 | 0 | 1 | 0.97729 | -0.43806 | 0.4 | 1 | 1.1 | 0.9
49 | 1 | 0.001185 | 0.000297 | 0 | 0 | 1 | 0.97723 | -0.43918 | 0.4 | 1 | 1.1 | 0.9
51 | 1 | 0.0020793 | 0.00052112 | 0 | 0 | 1 | 0.97734 | -0.43713 | 0.4 | 1 | 1.1 | 0.9
37 | 1 | 0.013746 | 0.0034452 | 0 | 0 | 1 | 0.97978 | -0.38905 | 0.4 | 1 | 1.1 | 0.9
38 | 1 | 0.012925 | 0.0032393 | 0 | 0 | 1 | 0.97919 | -0.40069 | 0.4 | 1 | 1.1 | 0.9
39 | 1 | 0 | 0 | 0 | 0 | 1 | 0.98114 | -0.36243 | 0.4 | 1 | 1.1 | 0.9
40 | 1 | 0.0018962 | 0.00047524 | 0 | 0 | 1 | 0.97866 | -0.41112 | 0.4 | 1 | 1.1 | 0.9
41 | 1 | 0 | 0 | 0 | 0 | 1 | 0.98281 | -0.32987 | 0.4 | 1 | 1.1 | 0.9
42 | 1 | 0.0096009 | 0.0024062 | 0 | 0 | 1 | 0.9809 | -0.36728 | 0.4 | 1 | 1.1 | 0.9
47 | 1 | 0 | 0 | 0 | 0 | 1 | 0.97825 | -0.41909 | 0.4 | 1 | 1.1 | 0.9
57 | 1 | 0 | 0 | 0 | 0 | 1 | 0.97792 | -0.42577 | 0.4 | 1 | 1.1 | 0.9
46 | 1 | 0.0037546 | 0.00094099 | 0 | 0 | 1 | 0.98181 | -0.34946 | 0.4 | 1 | 1.1 | 0.9
44 | 1 | 0.038191 | 0.0095715 | 0 | 0 | 1 | 0.98035 | -0.37807 | 0.4 | 1 | 1.1 | 0.9
45 | 1 | 0.0076632 | 0.0019206 | 0 | 0 | 1 | 0.98091 | -0.36709 | 0.4 | 1 | 1.1 | 0.9

## generator_data
GEN_BUS | PG | QG | QMAX | QMIN | VG | MBASE | GEN_STATUS | PMAX | PMIN
21 | 0.33077 | 0.084558 | 10 | -10 | 1 | 100 | 1 | 10 | 0

## branch_data
F_BUS | T_BUS | BR_R | BR_X | BR_B | RATE_A | RATE_B | RATE_C | TAP | SHIFT | BR_STATUS | ANGMIN | ANGMAX | P_in | Q_in | P_out | Q_out
1 | 2 | 1.775 | 1.136 | 2.9807e-09 | 0 | 0 | 0 | 0 | 0 | 1 | -90 | 90 | -0.0026534 | -0.00066459 | 0.0026536 | 0.00066439
1 | 3 | 0.92269 | 0.59052 | 1.5494e-09 | 0 | 0 | 0 | 0 | 0 | 1 | -90 | 90 | 0.0021904 | 0.00054854 | -0.0021903 | -0.00054866
2 | 4 | 1.7008 | 1.0885 | 2.8562e-09 | 0 | 0 | 0 | 0 | 0 | 1 | -90 | 90 | 0.0021772 | 0.00054471 | -0.0021771 | -0.00054493
2 | 8 | 3.6612 | 2.3432 | 6.1482e-09 | 0 | 0 | 0 | 0 | 0 | 1 | -90 | 90 | -0.0048307 | -0.0012091 | 0.0048317 | 0.0012091
3 | 11 | 2.1698 | 1.3887 | 3.6437e-09 | 0 | 0 | 0 | 0 | 0 | 1 | -90 | 90 | 0.0021903 | 0.00054866 | -0.0021902 | -0.00054894
4 | 9 | 2.9393 | 1.8812 | 4.9359e-09 | 0 | 0 | 0 | 0 | 0 | 1 | -90 | 90 | 0.0021771 | 0.00054493 | -0.0021769 | -0.00054531
8 | 33 | 3.8214 | 2.4457 | 6.4171e-09 | 0 | 0 | 0 | 0 | 0 | 1 | -90 | 90 | -0.0048317 | -0.0012091 | 0.0048327 | 0.0012091
9 | 12 | 2.0655 | 1.3219 | 3.4685e-09 | 0 | 0 | 0 | 0 | 0 | 1 | -90 | 90 | 0.0021769 | 0.00054531 | -0.0021768 | -0.00054557
5 | 55 | 5.7257 | 3.6644 | 9.6149e-09 | 0 | 0 | 0 | 0 | 0 | 1 | -90 | 90 | 0.047293 | 0.011947 | -0.047154 | -0.011859
5 | 24 | 2.0539 | 1.3145 | 6.8981e-09 | 0 | 0 | 0 | 0 | 0 | 1 | -90 | 90 | -0.15308 | -0.038812 | 0.1536 | 0.039146
5 | 53 | 4.2492 | 2.7195 | 7.1356e-09 | 0 | 0 | 0 | 0 | 0 | 1 | -90 | 90 | 0.10579 | 0.026866 | -0.10527 | -0.026536
55 | 25 | 5.6697 | 3.6286 | 9.5209e-09 | 0 | 0 | 0 | 0 | 0 | 1 | -90 | 90 | 0.034769 | 0.0087547 | -0.034695 | -0.0087077
24 | 23 | 1.6392 | 1.0491 | 5.5053e-09 | 0 | 0 | 0 | 0 | 0 | 1 | -90 | 90 | -0.19439 | -0.049368 | 0.19506 | 0.049795
53 | 54 | 1.0828 | 0.693 | 1.8183e-09 | 0 | 0 | 0 | 0 | 0 | 1 | -90 | 90 | 0.049789 | 0.012548 | -0.04976 | -0.012529
53 | 52 | 0.76627 | 0.49041 | 1.2868e-09 | 0 | 0 | 0 | 0 | 0 | 1 | -90 | 90 | 0.055481 | 0.013988 | -0.055455 | -0.013972
7 | 34 | 1.1476 | 0.73445 | 1.9271e-09 | 0 | 0 | 0 | 0 | 0 | 1 | -90 | 90 | -0.012026 | -0.0030155 | 0.012028 | 0.0030164
7 | 43 | 3.0387 | 1.9448 | 5.1028e-09 | 0 | 0 | 0 | 0 | 0 | 1 | -90 | 90 | 0.012026 | 0.0030155 | -0.012021 | -0.0030129
34 | 35 | 1.7689 | 1.1321 | 2.9705e-09 | 0 | 0 | 0 | 0 | 0 | 1 | -90 | 90 | -0.023113 | -0.0057932 | 0.023123 | 0.0057995
34 | 33 | 1.4985 | 0.95901 | 2.5163e-09 | 0 | 0 | 0 | 0 | 0 | 1 | -90 | 90 | 0.011085 | 0.0027767 | -0.011083 | -0.0027757
25 | 35 | 1.3924 | 0.89115 | 2.3383e-09 | 0 | 0 | 0 | 0 | 0 | 1 | -90 | 90 | 0.034695 | 0.0087078 | -0.034676 | -0.0086962
23 | 21 | 1.2181 | 0.77959 | 4.0911e-09 | 0 | 0 | 0 | 0 | 0 | 1 | -90 | 90 | -0.20013 | -0.051067 | 0.20065 | 0.051401
54 | 46 | 3.4202 | 2.1889 | 5.7434e-09 | 0 | 0 | 0 | 0 | 0 | 1 | -90 | 90 | 0.04976 | 0.012529 | -0.049667 | -0.01247
52 | 41 | 2.028 | 1.2979 | 3.4056e-09 | 0 | 0 | 0 | 0 | 0 | 1 | -90 | 90 | 0.047673 | 0.012021 | -0.047622 | -0.011989
35 | 48 | 3.1764 | 2.0329 | 5.334e-09 | 0 | 0 | 0 | 0 | 0 | 1 | -90 | 90 | 0.011553 | 0.0028967 | -0.011548 | -0.0028943
13 | 31 | 0.3111 | 0.19911 | 5.2243e-10 | 0 | 0 | 0 | 0 | 0 | 1 | -90 | 90 | -0.00068753 | -0.00017232 | 0.00068753 | 0.00017227
31 | 32 | 2.4955 | 1.5972 | 4.1907e-09 | 0 | 0 | 0 | 0 | 0 | 1 | -90 | 90 | -0.0049736 | -0.0012461 | 0.0049743 | 0.0012462
31 | 29 | 4.9799 | 3.1871 | 8.3625e-09 | 0 | 0 | 0 | 0 | 0 | 1 | -90 | 90 | 0.0042861 | 0.0010738 | -0.0042851 | -0.001074
32 | 36 | 0.47984 | 0.3071 | 8.0579e-10 | 0 | 0 | 0 | 0 | 0 | 1 | -90 | 90 | -0.0060332 | -0.0015106 | 0.0060334 | 0.0015106
32 | 30 | 6.1139 | 3.9129 | 1.0267e-08 | 0 | 0 | 0 | 0 | 0 | 1 | -90 | 90 | 0.0010589 | 0.00026445 | -0.0010588 | -0.00026538
14 | 15 | 6.9926 | 4.4752 | 1.1742e-08 | 0 | 0 | 0 | 0 | 0 | 1 | -90 | 90 | 0.038811 | 0.0098696 | -0.038696 | -0.0097971
14 | 16 | 4.139 | 2.649 | 6.9505e-09 | 0 | 0 | 0 | 0 | 0 | 1 | -90 | 90 | -0.08251 | -0.020821 | 0.082817 | 0.021018
15 | 17 | 0.83969 | 0.5374 | 1.4101e-09 | 0 | 0 | 0 | 0 | 0 | 1 | -90 | 90 | 0.038696 | 0.0097972 | -0.038683 | -0.0097885
16 | 19 | 6.8884 | 4.4086 | 1.1568e-08 | 0 | 0 | 0 | 0 | 0 | 1 | -90 | 90 | 0.00394 | 0.00098677 | -0.0039388 | -0.00098716
16 | 20 | 1.3942 | 0.8923 | 2.3413e-09 | 0 | 0 | 0 | 0 | 0 | 1 | -90 | 90 | -0.086757 | -0.022004 | 0.086871 | 0.022077
17 | 56 | 5.1035 | 3.2662 | 8.5701e-09 | 0 | 0 | 0 | 0 | 0 | 1 | -90 | 90 | 0.038683 | 0.0097885 | -0.038599 | -0.0097356
20 | 22 | 5.0846 | 3.2541 | 8.5384e-09 | 0 | 0 | 0 | 0 | 0 | 1 | -90 | 90 | -0.086871 | -0.022077 | 0.087285 | 0.022341
56 | 28 | 0.99339 | 0.63577 | 1.6682e-09 | 0 | 0 | 0 | 0 | 0 | 1 | -90 | 90 | 0.037872 | 0.0095534 | -0.037856 | -0.0095435
18 | 28 | 4.9465 | 3.1658 | 8.3065e-09 | 0 | 0 | 0 | 0 | 0 | 1 | -90 | 90 | -0.037777 | -0.0094942 | 0.037856 | 0.0095436
18 | 26 | 4.3384 | 2.7766 | 7.2853e-09 | 0 | 0 | 0 | 0 | 0 | 1 | -90 | 90 | 0.037777 | 0.0094943 | -0.037709 | -0.009451
22 | 21 | 1.7197 | 1.1006 | 2.8878e-09 | 0 | 0 | 0 | 0 | 0 | 1 | -90 | 90 | -0.10695 | -0.027269 | 0.10716 | 0.027404
36 | 50 | 3.0538 | 1.9545 | 5.1282e-09 | 0 | 0 | 0 | 0 | 0 | 1 | -90 | 90 | -0.0060334 | -0.0015106 | 0.0060347 | 0.0015109
50 | 51 | 0.55111 | 0.35271 | 9.2547e-10 | 0 | 0 | 0 | 0 | 0 | 1 | -90 | 90 | -0.0072198 | -0.0018073 | 0.0072201 | 0.0018075
50 | 49 | 4.0306 | 2.5796 | 6.7685e-09 | 0 | 0 | 0 | 0 | 0 | 1 | -90 | 90 | 0.0011851 | 0.0002964 | -0.001185 | -0.00029701
51 | 57 | 5.233 | 3.3491 | 8.7876e-09 | 0 | 0 | 0 | 0 | 0 | 1 | -90 | 90 | -0.0092993 | -0.0023286 | 0.0093044 | 0.002331
37 | 38 | 2.0732 | 1.3268 | 3.4814e-09 | 0 | 0 | 0 | 0 | 0 | 1 | -90 | 90 | 0.024151 | 0.0060598 | -0.024137 | -0.0060516
37 | 39 | 3.0292 | 1.9387 | 5.0868e-09 | 0 | 0 | 0 | 0 | 0 | 1 | -90 | 90 | -0.037897 | -0.009505 | 0.037945 | 0.0095354
38 | 40 | 3.997 | 2.5581 | 6.712e-09 | 0 | 0 | 0 | 0 | 0 | 1 | -90 | 90 | 0.011213 | 0.0028122 | -0.011207 | -0.0028093
39 | 41 | 2.9634 | 1.8966 | 4.9764e-09 | 0 | 0 | 0 | 0 | 0 | 1 | -90 | 90 | -0.047548 | -0.011943 | 0.047622 | 0.011989
39 | 42 | 2.1821 | 1.3966 | 3.6644e-09 | 0 | 0 | 0 | 0 | 0 | 1 | -90 | 90 | 0.009603 | 0.0024073 | -0.0096008 | -0.0024062
40 | 47 | 3.6763 | 2.3528 | 6.1734e-09 | 0 | 0 | 0 | 0 | 0 | 1 | -90 | 90 | 0.0093109 | 0.002334 | -0.0093073 | -0.0023324
47 | 57 | 3.0762 | 1.9687 | 5.1657e-09 | 0 | 0 | 0 | 0 | 0 | 1 | -90 | 90 | 0.0093073 | 0.0023324 | -0.0093044 | -0.002331
46 | 45 | 1.6597 | 1.0622 | 2.7871e-09 | 0 | 0 | 0 | 0 | 0 | 1 | -90 | 90 | 0.045912 | 0.011529 | -0.045873 | -0.011505
44 | 45 | 1.2385 | 0.79264 | 2.0798e-09 | 0 | 0 | 0 | 0 | 0 | 1 | -90 | 90 | -0.03819 | -0.0095717 | 0.03821 | 0.0095842