## bus_data
BUS_I | BUS_TYPE | Pd | Qd | Gs | Bs | area | Vm | Va | baseKV | zone | Vmax | Vmin
1 | 1 | 0.0044743 | 0.0011214 | 0 | 0 | 1 | 0.97039 | -0.57253 | 0.4 | 1 | 1.1 | 0.9
2 | 1 | 0 | 0 | 0 | 0 | 1 | 0.97057 | -0.56909 | 0.4 | 1 | 1.1 | 0.9
3 | 1 | 0.0059417 | 0.0014891 | 0 | 0 | 1 | 0.9703 | -0.57441 | 0.4 | 1 | 1.1 | 0.9
4 | 1 | 0.0056472 | 0.0014153 | 0 | 0 | 1 | 0.9707 | -0.56634 | 0.4 | 1 | 1.1 | 0.9
5 | 1 | 0 | 0 | 0 | 0 | 1 | 0.97103 | -0.55986 | 0.4 | 1 | 1.1 | 0.9
6 | 1 | 0 | 0 | 0 | 0 | 1 | 0.97252 | -0.53038 | 0.4 | 1 | 1.1 | 0.9
9 | 1 | 0.0070227 | 0.0017601 | 0 | 0 | 1 | 0.9724 | -0.53284 | 0.4 | 1 | 1.1 | 0.9
7 | 1 | 0 | 0 | 0 | 0 | 1 | 0.97611 | -0.45989 | 0.4 | 1 | 1.1 | 0.9
8 | 1 | 0.0068405 | 0.0017144 | 0 | 0 | 1 | 0.9724 | -0.53289 | 0.4 | 1 | 1.1 | 0.9
11 | 1 | 0 | 0 | 0 | 0 | 1 | 0.97992 | -0.38538 | 0.4 | 1 | 1.1 | 0.9
10 | 1 | 0.0017388 | 0.00043579 | 0 | 0 | 1 | 0.97593 | -0.46346 | 0.4 | 1 | 1.1 | 0.9
25 | 1 | 0.0021328 | 0.00053454 | 0 | 0 | 1 | 0.97969 | -0.38991 | 0.4 | 1 | 1.1 | 0.9
54 | 1 | 0 | 0 | 0 | 0 | 1 | 0.98535 | -0.28025 | 0.4 | 1 | 1.1 | 0.9
19 | 1 | 0 | 0 | 0 | 0 | 1 | 0.98719 | -0.2465 | 0.4 | 1 | 1.1 | 0.9
23 | 1 | 0 | 0 | 0 | 0 | 1 | 0.98699 | -0.25027 | 0.4 | 1 | 1.1 | 0.9
17 | 1 | 0 | 0 | 0 | 0 | 1 | 0.98724 | -0.24552 | 0.4 | 1 | 1.1 | 0.9
22 | 1 | 0.00228 | 0.00057141 | 0 | 0 | 1 | 0.9869 | -0.25217 | 0.4 | 1 | 1.1 | 0.9
24 | 1 | 0.0023134 | 0.00057978 | 0 | 0 | 1 | 0.97959 | -0.39192 | 0.4 | 1 | 1.1 | 0.9
12 | 1 | 0.0080077 | 0.0020069 | 0 | 0 | 1 | 0.98597 | -0.27026 | 0.4 | 1 | 1.1 | 0.9
15 | 1 | 0.0024558 | 0.00061548 | 0 | 0 | 1 | 0.98649 | -0.26001 | 0.4 | 1 | 1.1 | 0.9
14 | 1 | 0 | 0 | 0 | 0 | 1 | 0.98675 | -0.25499 | 0.4 | 1 | 1.1 | 0.9
16 | 1 | 0 | 0 | 0 | 0 | 1 | 0.98654 | -0.25912 | 0.4 | 1 | 1.1 | 0.9
21 | 1 | 0.0006816 | 0.00017082 | 0 | 0 | 1 | 0.98652 | -0.25945 | 0.4 | 1 | 1.1 | 0.9
20 | 1 | 0.0022005 | 0.00055151 | 0 | 0 | 1 | 0.98647 | -0.26045 | 0.4 | 1 | 1.1 | 0.9
119 | 1 | 0.012037 | 0.0030167 | 0 | 0 | 1 | 0.98661 | -0.25783 | 0.4 | 1 | 1.1 | 0.9
102 | 1 | 0.00086399 | 0.00021654 | 0 | 0 | 1 | 0.98889 | -0.21337 | 0.4 | 1 | 1.1 | 0.9
31 | 1 | 0.016436 | 0.0041192 | 0 | 0 | 1 | 0.99493 | -0.096754 | 0.4 | 1 | 1.1 | 0.9
32 | 1 | 0.0008685 | 0.00021767 | 0 | 0 | 1 | 0.99626 | -0.071427 | 0.4 | 1 | 1.1 | 0.9
33 | 1 | 0.0010571 | 0.00026495 | 0 | 0 | 1 | 0.9935 | -0.12426 | 0.4 | 1 | 1.1 | 0.9
34 | 3 | 0 | 0 | 0 | 0 | 1 | 1 | 0 | 0.4 | 1 | 1.1 | 0.9
35 | 1 | 0 | 0 | 0 | 0 | 1 | 0.99083 | -0.17582 | 0.4 | 1 | 1.1 | 0.9
85 | 1 | 0.0023372 | 0.00058576 | 0 | 0 | 1 | 0.99846 | -0.029135 | 0.4 | 1 | 1.1 | 0.9
48 | 1 | 0.001264 | 0.00031679 | 0 | 0 | 1 | 0.99044 | -0.18345 | 0.4 | 1 | 1.1 | 0.9
99 | 1 | 0.0030982 | 0.00077648 | 0 | 0 | 1 | 0.98989 | -0.19401 | 0.4 | 1 | 1.1 | 0.9
46 | 1 | 0 | 0 | 0 | 0 | 1 | 0.99626 | -0.070818 | 0.4 | 1 | 1.1 | 0.9
52 | 1 | 0 | 0 | 0 | 0 | 1 | 0.99443 | -0.10577 | 0.4 | 1 | 1.1 | 0.9
50 | 1 | 0.050164 | 0.012572 | 0 | 0 | 1 | 0.99012 | -0.18857 | 0.4 | 1 | 1.1 | 0.9
44 | 1 | 0 | 0 | 0 | 0 | 1 | 0.98966 | -0.19857 | 0.4 | 1 | 1.1 | 0.9
98 | 1 | 0.026072 | 0.0065342 | 0 | 0 | 1 | 0.98857 | -0.21967 | 0.4 | 1 | 1.1 | 0.9
103 | 1 | 0.0038273 | 0.00095921 | 0 | 0 | 1 | 0.98872 | -0.21673 | 0.4 | 1 | 1.1 | 0.9
42 | 1 | 0.0027016 | 0.00067709 | 0 | 0 | 1 | 0.98928 | -0.20578 | 0.4 | 1 | 1.1 | 0.9
43 | 1 | 0 | 0 | 0 | 0 | 1 | 0.98873 | -0.21648 | 0.4 | 1 | 1.1 | 0.9
45 | 1 | 0.011062 | 0.0027723 | 0 | 0 | 1 | 0.98804 | -0.22997 | 0.4 | 1 | 1.1 | 0.9
47 | 1 | 0.0016169 | 0.00040524 | 0 | 0 | 1 | 0.98962 | -0.19936 | 0.4 | 1 | 1.1 | 0.9
55 | 1 | 0 | 0 | 0 | 0 | 1 | 0.98803 | -0.23013 | 0.4 | 1 | 1.1 | 0.9
82 | 1 | 0.003179 | 0.00079673 | 0 | 0 | 1 | 0.98793 | -0.23207 | 0.4 | 1 | 1.1 | 0.9
78 | 1 | 0 | 0 | 0 | 0 | 1 | 0.988 | -0.23074 | 0.4 | 1 | 1.1 | 0.9
79 | 1 | 0.0012191 | 0.00030553 | 0 | 0 | 1 | 0.98819 | -0.22703 | 0.4 | 1 | 1.1 | 0.9
81 | 1 | 0 | 0 | 0 | 0 | 1 | 0.98766 | -0.23726 | 0.4 | 1 | 1.1 | 0.9
116 | 1 | 0.0087267 | 0.0021871 | 0 | 0 | 1 | 0.98734 | -0.24368 | 0.4 | 1 | 1.1 | 0.9
51 | 1 | 0 | 0 | 0 | 0 | 1 | 0.98986 | -0.19344 | 0.4 | 1 | 1.1 | 0.9
53 | 1 | 0.013173 | 0.0033014 | 0 | 0 | 1 | 0.9889 | -0.21204 | 0.4 | 1 | 1.1 | 0.9
70 | 1 | 0.0097449 | 0.0024423 | 0 | 0 | 1 | 0.9889 | -0.21223 | 0.4 | 1 | 1.1 | 0.9
111 | 1 | 0.010847 | 0.0027186 | 0 | 0 | 1 | 0.98397 | -0.30725 | 0.4 | 1 | 1.1 | 0.9
112 | 1 | 0 | 0 | 0 | 0 | 1 | 0.98319 | -0.32239 | 0.4 | 1 | 1.1 | 0.9
93 | 1 | 0.0078762 | 0.001974 | 0 | 0 | 1 | 0.98231 | -0.33953 | 0.4 | 1 | 1.1 | 0.9
94 | 1 | 0.0038301 | 0.00095992 | 0 | 0 | 1 | 0.98793 | -0.23215 | 0.4 | 1 | 1.1 | 0.9
100 | 1 | 0 | 0 | 0 | 0 | 1 | 0.98849 | -0.22128 | 0.4 | 1 | 1.1 | 0.9
90 | 1 | 0.019252 | 0.0048251 | 0 | 0 | 1 | 0.98037 | -0.37758 | 0.4 | 1 | 1.1 | 0.9
91 | 1 | 0 | 0 | 0 | 0 | 1 | 0.98137 | -0.35803 | 0.4 | 1 | 1.1 | 0.9

## generator_data
GEN_BUS | PG | QG | QMAX | QMIN | VG | MBASE | GEN_STATUS | PMAX | PMIN
34 | 0.26642 | 0.068075 | 10 | -10 | 1 | 100 | 1 | 10 | 0

## branch_data
F_BUS | T_BUS | BR_R | BR_X | BR_B | RATE_A | RATE_B | RATE_C | TAP | SHIFT | BR_STATUS | ANGMIN | ANGMAX | P_in | Q_in | P_out | Q_out
1 | 2 | 1.396 | 0.89344 | 2.3443e-09 | 0 | 0 | 0 | 0 | 0 | 1 | -90 | 90 | -0.010416 | -0.0026107 | 0.010418 | 0.0026116
1 | 3 | 1.3306 | 0.85157 | 2.2344e-09 | 0 | 0 | 0 | 0 | 0 | 1 | -90 | 90 | 0.005942 | 0.0014893 | -0.0059415 | -0.0014892
2 | 4 | 1.1132 | 0.71243 | 1.8693e-09 | 0 | 0 | 0 | 0 | 0 | 1 | -90 | 90 | -0.010418 | -0.0026116 | 0.010419 | 0.0026123
4 | 5 | 1.7056 | 1.0916 | 2.8642e-09 | 0 | 0 | 0 | 0 | 0 | 1 | -90 | 90 | -0.016066 | -0.0040277 | 0.016071 | 0.0040306
5 | 6 | 7.7653 | 4.9698 | 1.304e-08 | 0 | 0 | 0 | 0 | 0 | 1 | -90 | 90 | -0.016071 | -0.0040306 | 0.016094 | 0.0040438
6 | 9 | 1.4826 | 0.94885 | 2.4896e-09 | 0 | 0 | 0 | 0 | 0 | 1 | -90 | 90 | 0.0070234 | 0.0017604 | -0.0070225 | -0.0017601
6 | 7 | 10.0208 | 6.4133 | 1.6828e-08 | 0 | 0 | 0 | 0 | 0 | 1 | -90 | 90 | -0.029958 | -0.0075189 | 0.030059 | 0.007582
6 | 8 | 1.5537 | 0.99437 | 2.6091e-09 | 0 | 0 | 0 | 0 | 0 | 1 | -90 | 90 | 0.0068411 | 0.0017147 | -0.0068403 | -0.0017145
7 | 11 | 10.0845 | 6.4541 | 1.6935e-08 | 0 | 0 | 0 | 0 | 0 | 1 | -90 | 90 | -0.031799 | -0.0080164 | 0.031912 | 0.0080876
7 | 10 | 8.7541 | 5.6026 | 1.47e-08 | 0 | 0 | 0 | 0 | 0 | 1 | -90 | 90 | 0.0017391 | 0.0004346 | -0.0017388 | -0.00043581
11 | 25 | 4.3864 | 2.8073 | 7.366e-09 | 0 | 0 | 0 | 0 | 0 | 1 | -90 | 90 | 0.0044473 | 0.0011138 | -0.0044463 | -0.0011139
11 | 54 | 12.5913 | 8.0584 | 2.1144e-08 | 0 | 0 | 0 | 0 | 0 | 1 | -90 | 90 | -0.03636 | -0.0092012 | 0.036544 | 0.0093172
25 | 24 | 3.738 | 2.3924 | 6.2772e-09 | 0 | 0 | 0 | 0 | 0 | 1 | -90 | 90 | 0.0023135 | 0.00057933 | -0.0023133 | -0.00057979
54 | 111 | 3.0897 | 1.9774 | 5.1884e-09 | 0 | 0 | 0 | 0 | 0 | 1 | -90 | 90 | 0.038102 | 0.0095956 | -0.038052 | -0.0095647
54 | 51 | 5.1205 | 3.2771 | 8.5988e-09 | 0 | 0 | 0 | 0 | 0 | 1 | -90 | 90 | -0.074646 | -0.018913 | 0.074959 | 0.019112
19 | 23 | 7.2249 | 4.6239 | 1.2132e-08 | 0 | 0 | 0 | 0 | 0 | 1 | -90 | 90 | 0.0022806 | 0.00057003 | -0.0022801 | -0.00057095
19 | 17 | 1.8753 | 1.2002 | 3.1492e-09 | 0 | 0 | 0 | 0 | 0 | 1 | -90 | 90 | -0.0022806 | -0.00057003 | 0.0022807 | 0.00056979
23 | 22 | 3.6246 | 2.3198 | 6.0867e-09 | 0 | 0 | 0 | 0 | 0 | 1 | -90 | 90 | 0.0022801 | 0.00057095 | -0.0022799 | -0.00057141
17 | 119 | 4.4675 | 2.8592 | 7.5021e-09 | 0 | 0 | 0 | 0 | 0 | 1 | -90 | 90 | 0.012044 | 0.0030205 | -0.012037 | -0.0030167
17 | 102 | 5.0815 | 3.2521 | 8.5332e-09 | 0 | 0 | 0 | 0 | 0 | 1 | -90 | 90 | -0.027683 | -0.0069399 | 0.027726 | 0.0069662
17 | 14 | 3.0984 | 1.983 | 5.2031e-09 | 0 | 0 | 0 | 0 | 0 | 1 | -90 | 90 | 0.013359 | 0.0033496 | -0.013353 | -0.0033462
12 | 15 | 5.5771 | 3.5693 | 9.3654e-09 | 0 | 0 | 0 | 0 | 0 | 1 | -90 | 90 | -0.0080076 | -0.0020069 | 0.0080115 | 0.0020085
15 | 14 | 2.0922 | 1.339 | 3.5134e-09 | 0 | 0 | 0 | 0 | 0 | 1 | -90 | 90 | -0.010467 | -0.002624 | 0.01047 | 0.0026252
14 | 16 | 6.2423 | 3.9951 | 1.0482e-08 | 0 | 0 | 0 | 0 | 0 | 1 | -90 | 90 | 0.0028828 | 0.000721 | -0.0028823 | -0.00072166
16 | 21 | 2.1003 | 1.3442 | 3.5269e-09 | 0 | 0 | 0 | 0 | 0 | 1 | -90 | 90 | 0.00068161 | 0.00017049 | -0.00068159 | -0.00017083
16 | 20 | 2.6298 | 1.6831 | 4.4161e-09 | 0 | 0 | 0 | 0 | 0 | 1 | -90 | 90 | 0.0022007 | 0.00055117 | -0.0022005 | -0.00055151
102 | 103 | 3.8365 | 2.4553 | 6.4425e-09 | 0 | 0 | 0 | 0 | 0 | 1 | -90 | 90 | 0.0038279 | 0.00095897 | -0.0038273 | -0.00095921
102 | 35 | 5.0942 | 3.2603 | 8.5546e-09 | 0 | 0 | 0 | 0 | 0 | 1 | -90 | 90 | -0.032417 | -0.0081417 | 0.032476 | 0.0081781
31 | 32 | 0.99888 | 0.63928 | 1.6774e-09 | 0 | 0 | 0 | 0 | 0 | 1 | -90 | 90 | -0.11324 | -0.028611 | 0.11338 | 0.028699
31 | 33 | 1.2666 | 0.8106 | 2.1269e-09 | 0 | 0 | 0 | 0 | 0 | 1 | -90 | 90 | 0.096807 | 0.024492 | -0.09668 | -0.024411
32 | 34 | 2.8097 | 1.7982 | 4.7182e-09 | 0 | 0 | 0 | 0 | 0 | 1 | -90 | 90 | -0.11425 | -0.028917 | 0.11464 | 0.029168
33 | 35 | 2.391 | 1.5302 | 4.0151e-09 | 0 | 0 | 0 | 0 | 0 | 1 | -90 | 90 | 0.095623 | 0.024146 | -0.095387 | -0.023995
34 | 85 | 0.8719 | 0.55802 | 2.9283e-09 | 0 | 0 | 0 | 0 | 0 | 1 | -90 | 90 | 0.15178 | 0.038907 | -0.15156 | -0.03877
35 | 48 | 1.4182 | 0.90767 | 2.3816e-09 | 0 | 0 | 0 | 0 | 0 | 1 | -90 | 90 | 0.023707 | 0.0059599 | -0.023698 | -0.0059546
35 | 99 | 2.0438 | 1.3081 | 3.4322e-09 | 0 | 0 | 0 | 0 | 0 | 1 | -90 | 90 | 0.039204 | 0.0098573 | -0.03917 | -0.0098359
85 | 46 | 1.2625 | 0.808 | 4.2401e-09 | 0 | 0 | 0 | 0 | 0 | 1 | -90 | 90 | 0.14923 | 0.038184 | -0.14893 | -0.037992
48 | 44 | 2.966 | 1.8982 | 4.9807e-09 | 0 | 0 | 0 | 0 | 0 | 1 | -90 | 90 | 0.022434 | 0.0056378 | -0.022418 | -0.005628
99 | 98 | 3.1249 | 1.9999 | 5.2475e-09 | 0 | 0 | 0 | 0 | 0 | 1 | -90 | 90 | 0.036072 | 0.0090594 | -0.036028 | -0.0090317
46 | 52 | 1.0545 | 0.67485 | 3.5414e-09 | 0 | 0 | 0 | 0 | 0 | 1 | -90 | 90 | 0.14893 | 0.037992 | -0.14867 | -0.037832
52 | 50 | 2.4823 | 1.5886 | 8.3367e-09 | 0 | 0 | 0 | 0 | 0 | 1 | -90 | 90 | 0.14867 | 0.037832 | -0.14808 | -0.037455
50 | 51 | 0.22041 | 0.14106 | 3.7012e-10 | 0 | 0 | 0 | 0 | 0 | 1 | -90 | 90 | 0.09792 | 0.024883 | -0.097897 | -0.024868
44 | 47 | 2.141 | 1.3702 | 3.5953e-09 | 0 | 0 | 0 | 0 | 0 | 1 | -90 | 90 | 0.001617 | 0.00040493 | -0.0016169 | -0.00040524
44 | 42 | 1.5227 | 0.97453 | 2.557e-09 | 0 | 0 | 0 | 0 | 0 | 1 | -90 | 90 | 0.020801 | 0.005223 | -0.020794 | -0.0052187
98 | 100 | 0.70567 | 0.45163 | 1.185e-09 | 0 | 0 | 0 | 0 | 0 | 1 | -90 | 90 | 0.0099561 | 0.0024974 | -0.0099554 | -0.002497
42 | 43 | 2.5959 | 1.6614 | 4.3593e-09 | 0 | 0 | 0 | 0 | 0 | 1 | -90 | 90 | 0.018092 | 0.0045416 | -0.018083 | -0.0045361
43 | 45 | 3.2689 | 2.0921 | 5.4894e-09 | 0 | 0 | 0 | 0 | 0 | 1 | -90 | 90 | 0.018083 | 0.0045361 | -0.018072 | -0.0045292
45 | 55 | 0.10163 | 0.065041 | 1.7066e-10 | 0 | 0 | 0 | 0 | 0 | 1 | -90 | 90 | 0.0070098 | 0.0017569 | -0.0070098 | -0.0017569
55 | 82 | 1.2087 | 0.77354 | 2.0297e-09 | 0 | 0 | 0 | 0 | 0 | 1 | -90 | 90 | 0.0070098 | 0.0017569 | -0.0070091 | -0.0017567
82 | 94 | 0.088984 | 0.05695 | 1.4943e-10 | 0 | 0 | 0 | 0 | 0 | 1 | -90 | 90 | 0.0038301 | 0.00095992 | -0.0038301 | -0.00095993
78 | 79 | 1.8606 | 1.1908 | 3.1244e-09 | 0 | 0 | 0 | 0 | 0 | 1 | -90 | 90 | -0.008732 | -0.0021895 | 0.0087336 | 0.0021902
78 | 81 | 3.268 | 2.0915 | 5.4879e-09 | 0 | 0 | 0 | 0 | 0 | 1 | -90 | 90 | 0.008732 | 0.0021895 | -0.0087293 | -0.0021883
79 | 100 | 2.5321 | 1.6206 | 4.2522e-09 | 0 | 0 | 0 | 0 | 0 | 1 | -90 | 90 | -0.0099526 | -0.0024957 | 0.0099554 | 0.002497
81 | 116 | 3.2143 | 2.0572 | 5.3977e-09 | 0 | 0 | 0 | 0 | 0 | 1 | -90 | 90 | 0.0087293 | 0.0021883 | -0.0087266 | -0.0021871
51 | 53 | 3.5614 | 2.2793 | 5.9805e-09 | 0 | 0 | 0 | 0 | 0 | 1 | -90 | 90 | 0.022938 | 0.0057562 | -0.022918 | -0.0057438
53 | 70 | 0.085454 | 0.054691 | 1.435e-10 | 0 | 0 | 0 | 0 | 0 | 1 | -90 | 90 | 0.009745 | 0.0024424 | -0.0097449 | -0.0024423
111 | 112 | 2.4192 | 1.5483 | 4.0625e-09 | 0 | 0 | 0 | 0 | 0 | 1 | -90 | 90 | 0.027205 | 0.006846 | -0.027185 | -0.0068339
112 | 93 | 2.7345 | 1.7501 | 4.592e-09 | 0 | 0 | 0 | 0 | 0 | 1 | -90 | 90 | 0.027185 | 0.0068339 | -0.027163 | -0.0068201
93 | 91 | 4.1519 | 2.6572 | 6.9722e-09 | 0 | 0 | 0 | 0 | 0 | 1 | -90 | 90 | 0.019287 | 0.0048461 | -0.01927 | -0.0048359
90 | 91 | 4.3785 | 2.8023 | 7.3527e-09 | 0 | 0 | 0 | 0 | 0 | 1 | -90 | 90 | -0.019252 | -0.0048251 | 0.01927 | 0.0048359