## bus_data
BUS_I | BUS_TYPE | Pd | Qd | Gs | Bs | area | Vm | Va | baseKV | zone | Vmax | Vmin
18 | 1 | 0 | 0 | 0 | 0 | 1 | 0.97151 | -0.54945 | 0.4 | 1 | 1.1 | 0.9
27 | 1 | 0 | 0 | 0 | 0 | 1 | 0.97296 | -0.52088 | 0.4 | 1 | 1.1 | 0.9
26 | 1 | 0.030026 | 0.0075253 | 0 | 0 | 1 | 0.97109 | -0.55788 | 0.4 | 1 | 1.1 | 0.9
30 | 1 | 0 | 0 | 0 | 0 | 1 | 0.97285 | -0.52297 | 0.4 | 1 | 1.1 | 0.9
118 | 1 | 0.0082501 | 0.0020677 | 0 | 0 | 1 | 0.97391 | -0.50225 | 0.4 | 1 | 1.1 | 0.9
28 | 1 | 0.0078175 | 0.0019593 | 0 | 0 | 1 | 0.97256 | -0.52882 | 0.4 | 1 | 1.1 | 0.9
36 | 1 | 0.00089711 | 0.00022484 | 0 | 0 | 1 | 0.99732 | -0.050586 | 0.4 | 1 | 1.1 | 0.9
37 | 1 | 0.001668 | 0.00041805 | 0 | 0 | 1 | 0.99733 | -0.050399 | 0.4 | 1 | 1.1 | 0.9
38 | 1 | 0 | 0 | 0 | 0 | 1 | 0.99731 | -0.050805 | 0.4 | 1 | 1.1 | 0.9
39 | 1 | 0.00032531 | 8.153e-05 | 0 | 0 | 1 | 0.99734 | -0.050174 | 0.4 | 1 | 1.1 | 0.9
40 | 1 | 0.00043456 | 0.00010891 | 0 | 0 | 1 | 0.99729 | -0.051137 | 0.4 | 1 | 1.1 | 0.9
71 | 1 | 0 | 0 | 0 | 0 | 1 | 0.99745 | -0.048015 | 0.4 | 1 | 1.1 | 0.9
113 | 1 | 8.6548e-05 | 2.1691e-05 | 0 | 0 | 1 | 0.99729 | -0.051152 | 0.4 | 1 | 1.1 | 0.9
41 | 1 | 0 | 0 | 0 | 0 | 1 | 0.99292 | -0.13456 | 0.4 | 1 | 1.1 | 0.9
64 | 1 | 0 | 0 | 0 | 0 | 1 | 0.99237 | -0.14512 | 0.4 | 1 | 1.1 | 0.9
68 | 1 | 0.00026741 | 6.702e-05 | 0 | 0 | 1 | 0.99352 | -0.12282 | 0.4 | 1 | 1.1 | 0.9
80 | 1 | 0 | 0 | 0 | 0 | 1 | 0.9926 | -0.1408 | 0.4 | 1 | 1.1 | 0.9
58 | 1 | 0.017955 | 0.0045 | 0 | 0 | 1 | 0.98642 | -0.25879 | 0.4 | 1 | 1.1 | 0.9
59 | 1 | 0 | 0 | 0 | 0 | 1 | 0.98768 | -0.23432 | 0.4 | 1 | 1.1 | 0.9
60 | 1 | 0 | 0 | 0 | 0 | 1 | 0.99033 | -0.18346 | 0.4 | 1 | 1.1 | 0.9
61 | 1 | 0 | 0 | 0 | 0 | 1 | 0.98033 | -0.37628 | 0.4 | 1 | 1.1 | 0.9
65 | 1 | 0.033495 | 0.0083946 | 0 | 0 | 1 | 0.99233 | -0.14528 | 0.4 | 1 | 1.1 | 0.9
109 | 1 | 0.012691 | 0.0031807 | 0 | 0 | 1 | 0.97986 | -0.38539 | 0.4 | 1 | 1.1 | 0.9
62 | 1 | 0 | 0 | 0 | 0 | 1 | 0.99421 | -0.10965 | 0.4 | 1 | 1.1 | 0.9
69 | 1 | 0.00092386 | 0.00023154 | 0 | 0 | 1 | 0.99569 | -0.081399 | 0.4 | 1 | 1.1 | 0.9
115 | 1 | 0.00070112 | 0.00017572 | 0 | 0 | 1 | 0.99221 | -0.14822 | 0.4 | 1 | 1.1 | 0.9
96 | 1 | 0.0015925 | 0.00039912 | 0 | 0 | 1 | 0.99224 | -0.14771 | 0.4 | 1 | 1.1 | 0.9
66 | 3 | 0.0012773 | 0.00032013 | 0 | 0 | 1 | 1 | 0 | 0.4 | 1 | 1.1 | 0.9
72 | 1 | 0.0016444 | 0.00041212 | 0 | 0 | 1 | 0.9987 | -0.024496 | 0.4 | 1 | 1.1 | 0.9
67 | 1 | 0 | 0 | 0 | 0 | 1 | 0.99206 | -0.15111 | 0.4 | 1 | 1.1 | 0.9
105 | 1 | 0.00075363 | 0.00018888 | 0 | 0 | 1 | 0.99221 | -0.14823 | 0.4 | 1 | 1.1 | 0.9
106 | 1 | 0.0011872 | 0.00029753 | 0 | 0 | 1 | 0.99197 | -0.15285 | 0.4 | 1 | 1.1 | 0.9
88 | 1 | 0.0011604 | 0.00029082 | 0 | 0 | 1 | 0.99187 | -0.1549 | 0.4 | 1 | 1.1 | 0.9
73 | 1 | 0.052009 | 0.013035 | 0 | 0 | 1 | 0.97517 | -0.47744 | 0.4 | 1 | 1.1 | 0.9
74 | 1 | 0.0053777 | 0.0013478 | 0 | 0 | 1 | 0.9759 | -0.46299 | 0.4 | 1 | 1.1 | 0.9
75 | 1 | 0.0053766 | 0.0013475 | 0 | 0 | 1 | 0.975 | -0.48066 | 0.4 | 1 | 1.1 | 0.9
76 | 1 | 0 | 0 | 0 | 0 | 1 | 0.97726 | -0.43633 | 0.4 | 1 | 1.1 | 0.9
77 | 1 | 0.0082527 | 0.0020683 | 0 | 0 | 1 | 0.97463 | -0.488 | 0.4 | 1 | 1.1 | 0.9
110 | 1 | 0 | 0 | 0 | 0 | 1 | 0.97886 | -0.40495 | 0.4 | 1 | 1.1 | 0.9
117 | 1 | 0.0082501 | 0.0020677 | 0 | 0 | 1 | 0.97418 | -0.49683 | 0.4 | 1 | 1.1 | 0.9
114 | 1 | 0.00056207 | 0.00014087 | 0 | 0 | 1 | 0.99247 | -0.14321 | 0.4 | 1 | 1.1 | 0.9
86 | 1 | 0.0047782 | 0.0011975 | 0 | 0 | 1 | 0.99167 | -0.15872 | 0.4 | 1 | 1.1 | 0.9
87 | 1 | 0 | 0 | 0 | 0 | 1 | 0.99174 | -0.15741 | 0.4 | 1 | 1.1 | 0.9
89 | 1 | 0.0011634 | 0.00029158 | 0 | 0 | 1 | 0.99169 | -0.15828 | 0.4 | 1 | 1.1 | 0.9
95 | 1 | 0.00048355 | 0.00012119 | 0 | 0 | 1 | 0.99223 | -0.14795 | 0.4 | 1 | 1.1 | 0.9
97 | 1 | 0.002161 | 0.00054159 | 0 | 0 | 1 | 0.99214 | -0.14966 | 0.4 | 1 | 1.1 | 0.9
101 | 1 | 0 | 0 | 0 | 0 | 1 | 0.99238 | -0.14493 | 0.4 | 1 | 1.1 | 0.9
108 | 1 | 0.0046046 | 0.001154 | 0 | 0 | 1 | 0.9924 | -0.14459 | 0.4 | 1 | 1.1 | 0.9
107 | 1 | 0.00064007 | 0.00016042 | 0 | 0 | 1 | 0.99237 | -0.14521 | 0.4 | 1 | 1.1 | 0.9
104 | 1 | 0.0002967 | 7.436e-05 | 0 | 0 | 1 | 0.99236 | -0.14537 | 0.4 | 1 | 1.1 | 0.9

## generator_data
GEN_BUS | PG | QG | QMAX | QMIN | VG | MBASE | GEN_STATUS | PMAX | PMIN
66 | 0.22105 | 0.056915 | 10 | -10 | 1 | 100 | 1 | 10 | 0

## branch_data
F_BUS | T_BUS | BR_R | BR_X | BR_B | RATE_A | RATE_B | RATE_C | TAP | SHIFT | BR_STATUS | ANGMIN | ANGMAX | P_in | Q_in | P_out | Q_out
18 | 27 | 4.0318 | 2.5803 | 1.3541e-08 | 0 | 0 | 0 | 0 | 0 | 1 | -90 | 90 | -0.030039 | -0.0075329 | 0.030079 | 0.0075578
18 | 26 | 1.187 | 0.75968 | 1.9933e-09 | 0 | 0 | 0 | 0 | 0 | 1 | -90 | 90 | 0.030039 | 0.0075329 | -0.030026 | -0.0075253
27 | 30 | 1.1345 | 0.7261 | 1.9052e-09 | 0 | 0 | 0 | 0 | 0 | 1 | -90 | 90 | 0.0078205 | 0.0019605 | -0.0078197 | -0.0019601
27 | 118 | 2.0906 | 1.338 | 1.0532e-08 | 0 | 0 | 0 | 0 | 0 | 1 | -90 | 90 | -0.0379 | -0.0095183 | 0.037934 | 0.0095389
30 | 28 | 3.1737 | 2.0312 | 5.3296e-09 | 0 | 0 | 0 | 0 | 0 | 1 | -90 | 90 | 0.0078197 | 0.0019601 | -0.0078175 | -0.0019593
118 | 117 | 0.49946 | 0.31965 | 2.5162e-09 | 0 | 0 | 0 | 0 | 0 | 1 | -90 | 90 | -0.046184 | -0.011607 | 0.046196 | 0.011614
36 | 37 | 0.58876 | 0.37681 | 9.8869e-10 | 0 | 0 | 0 | 0 | 0 | 1 | -90 | 90 | -0.0014182 | -0.00035453 | 0.0014182 | 0.00035444
36 | 38 | 1.8648 | 1.1935 | 3.1315e-09 | 0 | 0 | 0 | 0 | 0 | 1 | -90 | 90 | 0.00052113 | 0.0001297 | -0.00052112 | -0.00013001
37 | 39 | 0.3239 | 0.20729 | 5.4391e-10 | 0 | 0 | 0 | 0 | 0 | 1 | -90 | 90 | -0.0030863 | -0.00077249 | 0.0030863 | 0.00077246
38 | 40 | 2.8347 | 1.8142 | 4.7602e-09 | 0 | 0 | 0 | 0 | 0 | 1 | -90 | 90 | 0.00052112 | 0.00013001 | -0.00052111 | -0.00013047
39 | 71 | 2.8198 | 1.8047 | 4.7352e-09 | 0 | 0 | 0 | 0 | 0 | 1 | -90 | 90 | -0.0034116 | -0.00085399 | 0.003412 | 0.00085374
40 | 113 | 0.77348 | 0.49503 | 1.2989e-09 | 0 | 0 | 0 | 0 | 0 | 1 | -90 | 90 | 8.6548e-05 | 2.1562e-05 | -8.6548e-05 | -2.1691e-05
71 | 72 | 0.49017 | 0.31371 | 2.4694e-09 | 0 | 0 | 0 | 0 | 0 | 1 | -90 | 90 | -0.21762 | -0.055856 | 0.21787 | 0.056015
71 | 69 | 0.70492 | 0.45115 | 3.5513e-09 | 0 | 0 | 0 | 0 | 0 | 1 | -90 | 90 | 0.21421 | 0.055002 | -0.21386 | -0.054781
41 | 64 | 3.3341 | 2.1338 | 5.5988e-09 | 0 | 0 | 0 | 0 | 0 | 1 | -90 | 90 | 0.013994 | 0.0035075 | -0.013987 | -0.0035035
41 | 68 | 2.5819 | 1.6524 | 4.3356e-09 | 0 | 0 | 0 | 0 | 0 | 1 | -90 | 90 | -0.0201 | -0.0050369 | 0.020111 | 0.0050437
41 | 80 | 4.514 | 2.8889 | 7.5802e-09 | 0 | 0 | 0 | 0 | 0 | 1 | -90 | 90 | 0.0061064 | 0.0015294 | -0.0061045 | -0.001529
64 | 115 | 1.4015 | 0.89696 | 2.3535e-09 | 0 | 0 | 0 | 0 | 0 | 1 | -90 | 90 | 0.0097489 | 0.0024423 | -0.0097475 | -0.0024416
64 | 96 | 2.6957 | 1.7252 | 4.5267e-09 | 0 | 0 | 0 | 0 | 0 | 1 | -90 | 90 | 0.0042378 | 0.0010613 | -0.0042372 | -0.0010614
68 | 62 | 2.8627 | 1.8321 | 4.8072e-09 | 0 | 0 | 0 | 0 | 0 | 1 | -90 | 90 | -0.020379 | -0.0051107 | 0.020392 | 0.0051184
80 | 114 | 1.7413 | 1.1144 | 2.9241e-09 | 0 | 0 | 0 | 0 | 0 | 1 | -90 | 90 | 0.0061045 | 0.001529 | -0.0061038 | -0.0015289
58 | 59 | 5.9525 | 3.8096 | 9.9959e-09 | 0 | 0 | 0 | 0 | 0 | 1 | -90 | 90 | -0.017955 | -0.0045 | 0.017976 | 0.0045124
59 | 60 | 1.429 | 0.91457 | 7.1991e-09 | 0 | 0 | 0 | 0 | 0 | 1 | -90 | 90 | -0.15775 | -0.040204 | 0.15814 | 0.040452
59 | 61 | 4.4625 | 2.856 | 2.2481e-08 | 0 | 0 | 0 | 0 | 0 | 1 | -90 | 90 | 0.13977 | 0.035692 | -0.13882 | -0.035085
60 | 65 | 1.0777 | 0.68975 | 5.4294e-09 | 0 | 0 | 0 | 0 | 0 | 1 | -90 | 90 | -0.15814 | -0.040452 | 0.15843 | 0.040639
61 | 109 | 0.28416 | 0.18186 | 1.4315e-09 | 0 | 0 | 0 | 0 | 0 | 1 | -90 | 90 | 0.13882 | 0.035085 | -0.13876 | -0.035046
65 | 62 | 0.83146 | 0.53213 | 4.1887e-09 | 0 | 0 | 0 | 0 | 0 | 1 | -90 | 90 | -0.19192 | -0.049033 | 0.19225 | 0.049245
109 | 110 | 0.67077 | 0.42929 | 3.3792e-09 | 0 | 0 | 0 | 0 | 0 | 1 | -90 | 90 | 0.12607 | 0.031865 | -0.12595 | -0.03179
62 | 69 | 0.59721 | 0.38222 | 3.0086e-09 | 0 | 0 | 0 | 0 | 0 | 1 | -90 | 90 | -0.21265 | -0.054363 | 0.21294 | 0.054549
115 | 105 | 0.0048982 | 0.0031349 | 8.2254e-12 | 0 | 0 | 0 | 0 | 0 | 1 | -90 | 90 | 0.0090464 | 0.0022659 | -0.0090464 | -0.0022659
96 | 95 | 0.4004 | 0.25626 | 6.7238e-10 | 0 | 0 | 0 | 0 | 0 | 1 | -90 | 90 | 0.0026447 | 0.00066227 | -0.0026447 | -0.00066232
66 | 72 | 0.50794 | 0.32508 | 2.5589e-09 | 0 | 0 | 0 | 0 | 0 | 1 | -90 | 90 | 0.21977 | 0.056594 | -0.21951 | -0.056427
67 | 105 | 1.5334 | 0.98138 | 2.575e-09 | 0 | 0 | 0 | 0 | 0 | 1 | -90 | 90 | -0.0082916 | -0.0020765 | 0.0082927 | 0.002077
67 | 106 | 6.4699 | 4.1407 | 1.0865e-08 | 0 | 0 | 0 | 0 | 0 | 1 | -90 | 90 | 0.0011873 | 0.00029653 | -0.0011872 | -0.00029753
67 | 88 | 2.3524 | 1.5055 | 3.9503e-09 | 0 | 0 | 0 | 0 | 0 | 1 | -90 | 90 | 0.0071043 | 0.00178 | -0.007103 | -0.0017795
88 | 87 | 1.8624 | 1.1919 | 3.1275e-09 | 0 | 0 | 0 | 0 | 0 | 1 | -90 | 90 | 0.0059426 | 0.0014887 | -0.0059419 | -0.0014886
73 | 74 | 0.51348 | 0.32863 | 2.5868e-09 | 0 | 0 | 0 | 0 | 0 | 1 | -90 | 90 | -0.12014 | -0.030167 | 0.12022 | 0.03022
73 | 75 | 0.20176 | 0.12912 | 1.0164e-09 | 0 | 0 | 0 | 0 | 0 | 1 | -90 | 90 | 0.06813 | 0.017132 | -0.06812 | -0.017126
74 | 76 | 0.90899 | 0.58175 | 4.5793e-09 | 0 | 0 | 0 | 0 | 0 | 1 | -90 | 90 | -0.1256 | -0.031568 | 0.12576 | 0.03167
75 | 77 | 0.49939 | 0.31961 | 2.5159e-09 | 0 | 0 | 0 | 0 | 0 | 1 | -90 | 90 | 0.062743 | 0.015778 | -0.062721 | -0.015764
76 | 110 | 1.0733 | 0.68693 | 5.4072e-09 | 0 | 0 | 0 | 0 | 0 | 1 | -90 | 90 | -0.12576 | -0.03167 | 0.12595 | 0.03179
77 | 117 | 0.69177 | 0.44273 | 3.485e-09 | 0 | 0 | 0 | 0 | 0 | 1 | -90 | 90 | 0.054469 | 0.013696 | -0.054446 | -0.013682
114 | 108 | 1.1018 | 0.70514 | 1.8502e-09 | 0 | 0 | 0 | 0 | 0 | 1 | -90 | 90 | 0.0055418 | 0.001388 | -0.0055414 | -0.0013879
86 | 87 | 1.2122 | 0.77582 | 2.0356e-09 | 0 | 0 | 0 | 0 | 0 | 1 | -90 | 90 | -0.0047782 | -0.0011975 | 0.0047785 | 0.0011975
87 | 89 | 3.3029 | 2.1138 | 5.5464e-09 | 0 | 0 | 0 | 0 | 0 | 1 | -90 | 90 | 0.0011635 | 0.00029107 | -0.0011634 | -0.00029158
95 | 97 | 3.5002 | 2.2401 | 5.8778e-09 | 0 | 0 | 0 | 0 | 0 | 1 | -90 | 90 | 0.0021612 | 0.00054113 | -0.002161 | -0.00054159
101 | 108 | 1.5753 | 1.0082 | 2.6454e-09 | 0 | 0 | 0 | 0 | 0 | 1 | -90 | 90 | -0.00093678 | -0.00023418 | 0.0009368 | 0.00023393
101 | 107 | 1.3431 | 0.85957 | 2.2554e-09 | 0 | 0 | 0 | 0 | 0 | 1 | -90 | 90 | 0.00093678 | 0.00023418 | -0.00093677 | -0.00023439
107 | 104 | 2.339 | 1.4969 | 3.9278e-09 | 0 | 0 | 0 | 0 | 0 | 1 | -90 | 90 | 0.0002967 | 7.3975e-05 | -0.0002967 | -7.436e-05