## bus_data
BUS_I | BUS_TYPE | Pd | Qd | Gs | Bs | area | Vm | Va | baseKV | zone | Vmax | Vmin
1 | 1 | 0.0071042 | 0.0017805 | 0 | 0 | 1 | 0.99464 | -0.10287 | 0.4 | 1 | 1.1 | 0.9
2 | 1 | 0 | 0 | 0 | 0 | 1 | 0.99476 | -0.10065 | 0.4 | 1 | 1.1 | 0.9
3 | 1 | 0 | 0 | 0 | 0 | 1 | 0.99479 | -0.10001 | 0.4 | 1 | 1.1 | 0.9
6 | 1 | 0 | 0 | 0 | 0 | 1 | 0.99474 | -0.10091 | 0.4 | 1 | 1.1 | 0.9
19 | 1 | 0.015938 | 0.0039944 | 0 | 0 | 1 | 0.99514 | -0.093217 | 0.4 | 1 | 1.1 | 0.9
4 | 1 | 0.015282 | 0.00383 | 0 | 0 | 1 | 0.99445 | -0.10665 | 0.4 | 1 | 1.1 | 0.9
17 | 1 | 0.0053423 | 0.0013389 | 0 | 0 | 1 | 0.99615 | -0.073721 | 0.4 | 1 | 1.1 | 0.9
5 | 1 | 0.0098832 | 0.002477 | 0 | 0 | 1 | 0.9983 | -0.032453 | 0.4 | 1 | 1.1 | 0.9
7 | 1 | 0.0045473 | 0.0011397 | 0 | 0 | 1 | 0.99832 | -0.032128 | 0.4 | 1 | 1.1 | 0.9
8 | 1 | 0 | 0 | 0 | 0 | 1 | 0.99848 | -0.029003 | 0.4 | 1 | 1.1 | 0.9
13 | 1 | 0 | 0 | 0 | 0 | 1 | 0.99994 | -0.0010932 | 0.4 | 1 | 1.1 | 0.9
20 | 1 | 0.012232 | 0.0030657 | 0 | 0 | 1 | 0.99833 | -0.031905 | 0.4 | 1 | 1.1 | 0.9
35 | 1 | 0.0078076 | 0.0019568 | 0 | 0 | 1 | 0.99972 | -0.005427 | 0.4 | 1 | 1.1 | 0.9
10 | 3 | 0 | 0 | 0 | 0 | 1 | 1 | 0 | 0.4 | 1 | 1.1 | 0.9
18 | 1 | 0 | 0 | 0 | 0 | 1 | 0.99669 | -0.063402 | 0.4 | 1 | 1.1 | 0.9
9 | 1 | 0.036508 | 0.0091498 | 0 | 0 | 1 | 0.99366 | -0.12168 | 0.4 | 1 | 1.1 | 0.9
11 | 1 | 0 | 0 | 0 | 0 | 1 | 0.99474 | -0.10086 | 0.4 | 1 | 1.1 | 0.9
12 | 1 | 0.015738 | 0.0039442 | 0 | 0 | 1 | 0.99888 | -0.021509 | 0.4 | 1 | 1.1 | 0.9
14 | 1 | 0 | 0 | 0 | 0 | 1 | 0.99447 | -0.10598 | 0.4 | 1 | 1.1 | 0.9
15 | 1 | 0.0093821 | 0.0023514 | 0 | 0 | 1 | 0.99523 | -0.091431 | 0.4 | 1 | 1.1 | 0.9
24 | 1 | 0.016706 | 0.0041869 | 0 | 0 | 1 | 0.99867 | -0.025647 | 0.4 | 1 | 1.1 | 0.9
21 | 1 | 0.0076076 | 0.0019066 | 0 | 0 | 1 | 0.99255 | -0.14307 | 0.4 | 1 | 1.1 | 0.9
25 | 1 | 0.03278 | 0.0082153 | 0 | 0 | 1 | 0.99816 | -0.035321 | 0.4 | 1 | 1.1 | 0.9
34 | 1 | 0.0094517 | 0.0023688 | 0 | 0 | 1 | 0.9997 | -0.0057531 | 0.4 | 1 | 1.1 | 0.9
22 | 1 | 0.0087878 | 0.0022024 | 0 | 0 | 1 | 0.99187 | -0.15628 | 0.4 | 1 | 1.1 | 0.9
16 | 1 | 0.011184 | 0.002803 | 0 | 0 | 1 | 0.99615 | -0.073689 | 0.4 | 1 | 1.1 | 0.9
23 | 1 | 0 | 0 | 0 | 0 | 1 | 0.99098 | -0.17345 | 0.4 | 1 | 1.1 | 0.9
30 | 1 | 0.01008 | 0.0025263 | 0 | 0 | 1 | 0.99017 | -0.18909 | 0.4 | 1 | 1.1 | 0.9
28 | 1 | 0.007346 | 0.0018411 | 0 | 0 | 1 | 0.98985 | -0.19529 | 0.4 | 1 | 1.1 | 0.9
26 | 1 | 0.01163 | 0.0029147 | 0 | 0 | 1 | 0.99814 | -0.035774 | 0.4 | 1 | 1.1 | 0.9
32 | 1 | 0.017716 | 0.00444 | 0 | 0 | 1 | 0.98919 | -0.20813 | 0.4 | 1 | 1.1 | 0.9
31 | 1 | 0.011935 | 0.0029913 | 0 | 0 | 1 | 0.98936 | -0.20476 | 0.4 | 1 | 1.1 | 0.9
29 | 1 | 0.012688 | 0.0031798 | 0 | 0 | 1 | 0.98959 | -0.20039 | 0.4 | 1 | 1.1 | 0.9

## generator_data
GEN_BUS | PG | QG | QMAX | QMIN | VG | MBASE | GEN_STATUS | PMAX | PMIN
10 | 0.29903 | 0.075464 | 10 | -10 | 1 | 100 | 1 | 10 | 0

## branch_data
F_BUS | T_BUS | BR_R | BR_X | BR_B | RATE_A | RATE_B | RATE_C | TAP | SHIFT | BR_STATUS | ANGMIN | ANGMAX | P_in | Q_in | P_out | Q_out
1 | 2 | 1.3846 | 0.88617 | 2.3252e-09 | 0 | 0 | 0 | 0 | 0 | 1 | -90 | 90 | -0.0071042 | -0.0017805 | 0.0071049 | 0.0017807
2 | 3 | 0.40023 | 0.25615 | 6.721e-10 | 0 | 0 | 0 | 0 | 0 | 1 | -90 | 90 | -0.0071049 | -0.0017807 | 0.0071052 | 0.0017808
3 | 6 | 0.26086 | 0.16695 | 4.3805e-10 | 0 | 0 | 0 | 0 | 0 | 1 | -90 | 90 | 0.015287 | 0.0038328 | -0.015286 | -0.0038324
3 | 19 | 1.3462 | 0.86157 | 2.2606e-09 | 0 | 0 | 0 | 0 | 0 | 1 | -90 | 90 | -0.022392 | -0.0056136 | 0.022399 | 0.005618
6 | 4 | 1.6675 | 1.0672 | 2.8002e-09 | 0 | 0 | 0 | 0 | 0 | 1 | -90 | 90 | 0.015286 | 0.0038324 | -0.015282 | -0.00383
19 | 17 | 2.2603 | 1.4466 | 3.7956e-09 | 0 | 0 | 0 | 0 | 0 | 1 | -90 | 90 | -0.038337 | -0.0096124 | 0.038373 | 0.0096349
17 | 16 | 0.0032064 | 0.0020521 | 5.3844e-12 | 0 | 0 | 0 | 0 | 0 | 1 | -90 | 90 | -0.043715 | -0.010974 | 0.043715 | 0.010974
5 | 7 | 0.1466 | 0.093824 | 2.4618e-10 | 0 | 0 | 0 | 0 | 0 | 1 | -90 | 90 | -0.0098832 | -0.002477 | 0.0098834 | 0.002477
7 | 8 | 0.96775 | 0.61936 | 1.6251e-09 | 0 | 0 | 0 | 0 | 0 | 1 | -90 | 90 | -0.014431 | -0.0036167 | 0.014433 | 0.0036179
8 | 13 | 0.61355 | 0.39267 | 2.0606e-09 | 0 | 0 | 0 | 0 | 0 | 1 | -90 | 90 | -0.20451 | -0.051622 | 0.20479 | 0.051797
8 | 20 | 0.068569 | 0.043884 | 2.3029e-10 | 0 | 0 | 0 | 0 | 0 | 1 | -90 | 90 | 0.19008 | 0.048004 | -0.19005 | -0.047987
13 | 35 | 1.1251 | 0.72008 | 1.8894e-09 | 0 | 0 | 0 | 0 | 0 | 1 | -90 | 90 | 0.017263 | 0.0043278 | -0.017259 | -0.0043257
13 | 10 | 0.022187 | 0.0142 | 7.4518e-11 | 0 | 0 | 0 | 0 | 0 | 1 | -90 | 90 | -0.22205 | -0.056124 | 0.22206 | 0.056132
20 | 18 | 0.79407 | 0.50821 | 2.6669e-09 | 0 | 0 | 0 | 0 | 0 | 1 | -90 | 90 | 0.17782 | 0.044921 | -0.17755 | -0.04475
35 | 34 | 0.15457 | 0.098923 | 2.5956e-10 | 0 | 0 | 0 | 0 | 0 | 1 | -90 | 90 | 0.0094519 | 0.0023689 | -0.0094517 | -0.0023688
10 | 12 | 1.2531 | 0.80196 | 2.1042e-09 | 0 | 0 | 0 | 0 | 0 | 1 | -90 | 90 | 0.076964 | 0.019332 | -0.076886 | -0.019282
18 | 16 | 0.8346 | 0.53414 | 1.4015e-09 | 0 | 0 | 0 | 0 | 0 | 1 | -90 | 90 | 0.054926 | 0.013794 | -0.054899 | -0.013777
18 | 15 | 1.021 | 0.65345 | 1.7146e-09 | 0 | 0 | 0 | 0 | 0 | 1 | -90 | 90 | 0.12263 | 0.030956 | -0.12246 | -0.030851
9 | 11 | 2.5264 | 1.6169 | 4.2425e-09 | 0 | 0 | 0 | 0 | 0 | 1 | -90 | 90 | -0.036508 | -0.0091498 | 0.036544 | 0.0091726
11 | 14 | 0.29805 | 0.19075 | 5.005e-10 | 0 | 0 | 0 | 0 | 0 | 1 | -90 | 90 | 0.076485 | 0.019294 | -0.076467 | -0.019282
11 | 15 | 0.3714 | 0.23769 | 6.2367e-10 | 0 | 0 | 0 | 0 | 0 | 1 | -90 | 90 | -0.11303 | -0.028467 | 0.11308 | 0.028499
12 | 24 | 0.30273 | 0.19374 | 5.0836e-10 | 0 | 0 | 0 | 0 | 0 | 1 | -90 | 90 | 0.061148 | 0.015338 | -0.061136 | -0.01533
14 | 21 | 2.1545 | 1.3789 | 3.6181e-09 | 0 | 0 | 0 | 0 | 0 | 1 | -90 | 90 | 0.076467 | 0.019282 | -0.076331 | -0.019196
24 | 25 | 0.97336 | 0.62295 | 1.6345e-09 | 0 | 0 | 0 | 0 | 0 | 1 | -90 | 90 | 0.04443 | 0.011143 | -0.044409 | -0.01113
21 | 22 | 0.85018 | 0.54411 | 1.4277e-09 | 0 | 0 | 0 | 0 | 0 | 1 | -90 | 90 | 0.068724 | 0.017289 | -0.06868 | -0.017262
25 | 26 | 0.17417 | 0.11147 | 2.9248e-10 | 0 | 0 | 0 | 0 | 0 | 1 | -90 | 90 | 0.01163 | 0.0029148 | -0.01163 | -0.0029147
22 | 23 | 1.2657 | 0.81002 | 2.1254e-09 | 0 | 0 | 0 | 0 | 0 | 1 | -90 | 90 | 0.059893 | 0.015059 | -0.059843 | -0.015028
23 | 30 | 1.1512 | 0.73679 | 1.9332e-09 | 0 | 0 | 0 | 0 | 0 | 1 | -90 | 90 | 0.059843 | 0.015028 | -0.059799 | -0.015
30 | 28 | 0.5478 | 0.35059 | 9.1991e-10 | 0 | 0 | 0 | 0 | 0 | 1 | -90 | 90 | 0.049719 | 0.012474 | -0.049704 | -0.012464
28 | 29 | 0.52898 | 0.33855 | 8.8831e-10 | 0 | 0 | 0 | 0 | 0 | 1 | -90 | 90 | 0.042358 | 0.010623 | -0.042348 | -0.010617
32 | 31 | 0.83443 | 0.53403 | 1.4012e-09 | 0 | 0 | 0 | 0 | 0 | 1 | -90 | 90 | -0.017716 | -0.00444 | 0.017719 | 0.0044417
31 | 29 | 0.64748 | 0.41439 | 1.0873e-09 | 0 | 0 | 0 | 0 | 0 | 1 | -90 | 90 | -0.029654 | -0.007433 | 0.02966 | 0.0074368