## bus_data
BUS_I | BUS_TYPE | Pd | Qd | Gs | Bs | area | Vm | Va | baseKV | zone | Vmax | Vmin
1 | 1 | 0.029771 | 0.0074614 | 0 | 0 | 1 | 0.99125 | -0.16853 | 0.4 | 1 | 1.1 | 0.9
2 | 1 | 0 | 0 | 0 | 0 | 1 | 0.99202 | -0.15356 | 0.4 | 1 | 1.1 | 0.9
4 | 1 | 0 | 0 | 0 | 0 | 1 | 0.99244 | -0.1455 | 0.4 | 1 | 1.1 | 0.9
37 | 1 | 0.077991 | 0.019546 | 0 | 0 | 1 | 0.99264 | -0.14158 | 0.4 | 1 | 1.1 | 0.9
8 | 1 | 0 | 0 | 0 | 0 | 1 | 0.99642 | -0.068802 | 0.4 | 1 | 1.1 | 0.9
9 | 1 | 0 | 0 | 0 | 0 | 1 | 0.99656 | -0.066057 | 0.4 | 1 | 1.1 | 0.9
38 | 1 | 0.017939 | 0.0044959 | 0 | 0 | 1 | 0.99617 | -0.073648 | 0.4 | 1 | 1.1 | 0.9
33 | 1 | 0.038228 | 0.0095808 | 0 | 0 | 1 | 0.99687 | -0.060211 | 0.4 | 1 | 1.1 | 0.9
12 | 1 | 0 | 0 | 0 | 0 | 1 | 0.995 | -0.096032 | 0.4 | 1 | 1.1 | 0.9
27 | 1 | 0 | 0 | 0 | 0 | 1 | 0.99551 | -0.086174 | 0.4 | 1 | 1.1 | 0.9
29 | 1 | 0.028193 | 0.0070659 | 0 | 0 | 1 | 0.99485 | -0.099 | 0.4 | 1 | 1.1 | 0.9
36 | 1 | 0 | 0 | 0 | 0 | 1 | 0.99324 | -0.12987 | 0.4 | 1 | 1.1 | 0.9
35 | 1 | 0.007062 | 0.0017699 | 0 | 0 | 1 | 0.99318 | -0.13105 | 0.4 | 1 | 1.1 | 0.9
32 | 1 | 0.045839 | 0.011488 | 0 | 0 | 1 | 0.9984 | -0.030712 | 0.4 | 1 | 1.1 | 0.9
30 | 1 | 0 | 0 | 0 | 0 | 1 | 0.99862 | -0.026493 | 0.4 | 1 | 1.1 | 0.9
18 | 1 | 0 | 0 | 0 | 0 | 1 | 0.9972 | -0.053889 | 0.4 | 1 | 1.1 | 0.9
25 | 1 | 0.029139 | 0.007303 | 0 | 0 | 1 | 0.99586 | -0.07959 | 0.4 | 1 | 1.1 | 0.9
20 | 1 | 0.012609 | 0.0031601 | 0 | 0 | 1 | 0.9945 | -0.10562 | 0.4 | 1 | 1.1 | 0.9
19 | 1 | 0.011219 | 0.0028118 | 0 | 0 | 1 | 0.99451 | -0.10553 | 0.4 | 1 | 1.1 | 0.9
13 | 1 | 0.018882 | 0.0047323 | 0 | 0 | 1 | 0.99798 | -0.038899 | 0.4 | 1 | 1.1 | 0.9
14 | 1 | 0.012301 | 0.003083 | 0 | 0 | 1 | 0.99797 | -0.038915 | 0.4 | 1 | 1.1 | 0.9
15 | 1 | 0 | 0 | 0 | 0 | 1 | 0.99849 | -0.028904 | 0.4 | 1 | 1.1 | 0.9
16 | 1 | 0.012682 | 0.0031783 | 0 | 0 | 1 | 0.99797 | -0.039043 | 0.4 | 1 | 1.1 | 0.9
17 | 3 | 0 | 0 | 0 | 0 | 1 | 1 | 0 | 0.4 | 1 | 1.1 | 0.9
28 | 1 | 0 | 0 | 0 | 0 | 1 | 0.99765 | -0.045082 | 0.4 | 1 | 1.1 | 0.9
31 | 1 | 0.049843 | 0.012492 | 0 | 0 | 1 | 0.9992 | -0.015319 | 0.4 | 1 | 1.1 | 0.9
34 | 1 | 0.01793 | 0.0044937 | 0 | 0 | 1 | 0.99696 | -0.058397 | 0.4 | 1 | 1.1 | 0.9
22 | 1 | 0 | 0 | 0 | 0 | 1 | 0.99504 | -0.095203 | 0.4 | 1 | 1.1 | 0.9
26 | 1 | 0.063835 | 0.015999 | 0 | 0 | 1 | 0.99755 | -0.046942 | 0.4 | 1 | 1.1 | 0.9
21 | 1 | 0.016314 | 0.0040886 | 0 | 0 | 1 | 0.9946 | -0.10377 | 0.4 | 1 | 1.1 | 0.9
23 | 1 | 0.030482 | 0.0076396 | 0 | 0 | 1 | 0.99588 | -0.079142 | 0.4 | 1 | 1.1 | 0.9
24 | 1 | 0.033132 | 0.0083038 | 0 | 0 | 1 | 0.99597 | -0.077323 | 0.4 | 1 | 1.1 | 0.9

## generator_data
GEN_BUS | PG | QG | QMAX | QMIN | VG | MBASE | GEN_STATUS | PMAX | PMIN
17 | 0.55544 | 0.14 | 10 | -10 | 1 | 100 | 1 | 10 | 0

## branch_data
F_BUS | T_BUS | BR_R | BR_X | BR_B | RATE_A | RATE_B | RATE_C | TAP | SHIFT | BR_STATUS | ANGMIN | ANGMAX | P_in | Q_in | P_out | Q_out
1 | 2 | 2.2158 | 1.4181 | 3.7209e-09 | 0 | 0 | 0 | 0 | 0 | 1 | -90 | 90 | -0.029771 | -0.0074614 | 0.029792 | 0.0074746
2 | 4 | 1.1949 | 0.76475 | 2.0066e-09 | 0 | 0 | 0 | 0 | 0 | 1 | -90 | 90 | -0.029792 | -0.0074746 | 0.029804 | 0.0074818
4 | 37 | 0.58024 | 0.37135 | 9.7438e-10 | 0 | 0 | 0 | 0 | 0 | 1 | -90 | 90 | -0.029804 | -0.0074818 | 0.02981 | 0.0074852
37 | 36 | 0.48027 | 0.30737 | 8.0651e-10 | 0 | 0 | 0 | 0 | 0 | 1 | -90 | 90 | -0.1078 | -0.027032 | 0.10786 | 0.02707
8 | 9 | 0.68094 | 0.4358 | 1.1435e-09 | 0 | 0 | 0 | 0 | 0 | 1 | -90 | 90 | -0.017943 | -0.0044984 | 0.017945 | 0.0044998
8 | 38 | 1.2019 | 0.76921 | 2.0183e-09 | 0 | 0 | 0 | 0 | 0 | 1 | -90 | 90 | 0.017943 | 0.0044984 | -0.017939 | -0.0044959
9 | 33 | 1.451 | 0.92867 | 2.4367e-09 | 0 | 0 | 0 | 0 | 0 | 1 | -90 | 90 | -0.017945 | -0.0044998 | 0.01795 | 0.0045027
33 | 18 | 0.50155 | 0.32099 | 8.4223e-10 | 0 | 0 | 0 | 0 | 0 | 1 | -90 | 90 | -0.056179 | -0.014084 | 0.056195 | 0.014094
12 | 27 | 1.5524 | 0.99355 | 2.6069e-09 | 0 | 0 | 0 | 0 | 0 | 1 | -90 | 90 | -0.028197 | -0.0070684 | 0.028211 | 0.0070766
12 | 29 | 0.46708 | 0.29893 | 7.8436e-10 | 0 | 0 | 0 | 0 | 0 | 1 | -90 | 90 | 0.028197 | 0.0070684 | -0.028193 | -0.0070659
27 | 25 | 1.0377 | 0.66412 | 1.7426e-09 | 0 | 0 | 0 | 0 | 0 | 1 | -90 | 90 | -0.028211 | -0.0070766 | 0.028219 | 0.0070821
36 | 35 | 0.73665 | 0.47146 | 1.237e-09 | 0 | 0 | 0 | 0 | 0 | 1 | -90 | 90 | 0.0070624 | 0.00177 | -0.007062 | -0.0017699
36 | 22 | 1.3376 | 0.85605 | 2.2462e-09 | 0 | 0 | 0 | 0 | 0 | 1 | -90 | 90 | -0.11492 | -0.02884 | 0.11511 | 0.028962
32 | 30 | 0.41135 | 0.26327 | 6.9078e-10 | 0 | 0 | 0 | 0 | 0 | 1 | -90 | 90 | -0.045839 | -0.011488 | 0.045848 | 0.011494
30 | 31 | 1.0903 | 0.69779 | 1.8309e-09 | 0 | 0 | 0 | 0 | 0 | 1 | -90 | 90 | -0.045848 | -0.011494 | 0.045873 | 0.01151
18 | 34 | 1.1204 | 0.71706 | 1.8815e-09 | 0 | 0 | 0 | 0 | 0 | 1 | -90 | 90 | 0.017934 | 0.004496 | -0.01793 | -0.0044937
18 | 15 | 1.5048 | 0.9631 | 2.527e-09 | 0 | 0 | 0 | 0 | 0 | 1 | -90 | 90 | -0.074129 | -0.01859 | 0.074218 | 0.018647
25 | 23 | 0.034747 | 0.022238 | 5.835e-11 | 0 | 0 | 0 | 0 | 0 | 1 | -90 | 90 | -0.057359 | -0.014385 | 0.05736 | 0.014386
20 | 19 | 0.031618 | 0.020236 | 5.3095e-11 | 0 | 0 | 0 | 0 | 0 | 1 | -90 | 90 | -0.012609 | -0.0031601 | 0.012609 | 0.0031602
19 | 21 | 0.32734 | 0.2095 | 5.4969e-10 | 0 | 0 | 0 | 0 | 0 | 1 | -90 | 90 | -0.023829 | -0.005972 | 0.023831 | 0.0059732
13 | 14 | 0.0027916 | 0.0017866 | 4.6878e-12 | 0 | 0 | 0 | 0 | 0 | 1 | -90 | 90 | 0.024983 | 0.0062613 | -0.024983 | -0.0062613
13 | 15 | 1.0177 | 0.65132 | 1.709e-09 | 0 | 0 | 0 | 0 | 0 | 1 | -90 | 90 | -0.043865 | -0.010994 | 0.043886 | 0.011007
14 | 16 | 0.045284 | 0.028982 | 7.6044e-11 | 0 | 0 | 0 | 0 | 0 | 1 | -90 | 90 | 0.012682 | 0.0031783 | -0.012682 | -0.0031783
15 | 17 | 1.0966 | 0.70185 | 1.8416e-09 | 0 | 0 | 0 | 0 | 0 | 1 | -90 | 90 | -0.1181 | -0.029653 | 0.11827 | 0.029758
17 | 28 | 0.59336 | 0.37975 | 2.9892e-09 | 0 | 0 | 0 | 0 | 0 | 1 | -90 | 90 | 0.34139 | 0.086198 | -0.34066 | -0.085727
17 | 31 | 0.71706 | 0.45892 | 1.2041e-09 | 0 | 0 | 0 | 0 | 0 | 1 | -90 | 90 | 0.095785 | 0.024046 | -0.095715 | -0.024001
28 | 22 | 1.4391 | 0.92105 | 4.8334e-09 | 0 | 0 | 0 | 0 | 0 | 1 | -90 | 90 | 0.15565 | 0.039272 | -0.15527 | -0.039034
28 | 26 | 0.044899 | 0.028735 | 1.508e-10 | 0 | 0 | 0 | 0 | 0 | 1 | -90 | 90 | 0.18501 | 0.046455 | -0.18499 | -0.046445
22 | 21 | 0.94673 | 0.60591 | 1.5898e-09 | 0 | 0 | 0 | 0 | 0 | 1 | -90 | 90 | 0.040161 | 0.010072 | -0.040144 | -0.010062
26 | 24 | 1.1187 | 0.71595 | 1.8785e-09 | 0 | 0 | 0 | 0 | 0 | 1 | -90 | 90 | 0.12116 | 0.030446 | -0.12098 | -0.030334
23 | 24 | 0.0921 | 0.058944 | 1.5466e-10 | 0 | 0 | 0 | 0 | 0 | 1 | -90 | 90 | -0.087842 | -0.022025 | 0.08785 | 0.02203