## bus_data
BUS_I | BUS_TYPE | Pd | Qd | Gs | Bs | area | Vm | Va | baseKV | zone | Vmax | Vmin
1 | 1 | 0.042795 | 0.010726 | 0 | 0 | 1 | 0.99314 | -0.13182 | 0.4 | 1 | 1.1 | 0.9
2 | 1 | 0 | 0 | 0 | 0 | 1 | 0.99461 | -0.1033 | 0.4 | 1 | 1.1 | 0.9
3 | 1 | 0 | 0 | 0 | 0 | 1 | 0.99745 | -0.048681 | 0.4 | 1 | 1.1 | 0.9
7 | 1 | 0 | 0 | 0 | 0 | 1 | 0.99463 | -0.10296 | 0.4 | 1 | 1.1 | 0.9
8 | 1 | 0 | 0 | 0 | 0 | 1 | 0.99039 | -0.18456 | 0.4 | 1 | 1.1 | 0.9
4 | 1 | 0.079164 | 0.01984 | 0 | 0 | 1 | 0.99931 | -0.01323 | 0.4 | 1 | 1.1 | 0.9
20 | 1 | 0.097761 | 0.024501 | 0 | 0 | 1 | 0.99313 | -0.1319 | 0.4 | 1 | 1.1 | 0.9
11 | 1 | 0.065249 | 0.016353 | 0 | 0 | 1 | 0.98886 | -0.21419 | 0.4 | 1 | 1.1 | 0.9
5 | 3 | 0.071823 | 0.018001 | 0 | 0 | 1 | 1 | 0 | 0.4 | 1 | 1.1 | 0.9
6 | 1 | 0 | 0 | 0 | 0 | 1 | 0.99879 | -0.023082 | 0.4 | 1 | 1.1 | 0.9
10 | 1 | 0 | 0 | 0 | 0 | 1 | 0.99513 | -0.09342 | 0.4 | 1 | 1.1 | 0.9
9 | 1 | 0.048464 | 0.012146 | 0 | 0 | 1 | 0.99832 | -0.032133 | 0.4 | 1 | 1.1 | 0.9
19 | 1 | 0 | 0 | 0 | 0 | 1 | 0.99493 | -0.097378 | 0.4 | 1 | 1.1 | 0.9
17 | 1 | 0.047596 | 0.011929 | 0 | 0 | 1 | 0.99367 | -0.12164 | 0.4 | 1 | 1.1 | 0.9
16 | 1 | 0 | 0 | 0 | 0 | 1 | 0.99244 | -0.14532 | 0.4 | 1 | 1.1 | 0.9
22 | 1 | 0.052598 | 0.013182 | 0 | 0 | 1 | 0.99322 | -0.13043 | 0.4 | 1 | 1.1 | 0.9
18 | 1 | 0.039107 | 0.0098012 | 0 | 0 | 1 | 0.9926 | -0.14226 | 0.4 | 1 | 1.1 | 0.9
13 | 1 | 0.014503 | 0.0036349 | 0 | 0 | 1 | 0.99203 | -0.15326 | 0.4 | 1 | 1.1 | 0.9
14 | 1 | 0 | 0 | 0 | 0 | 1 | 0.99225 | -0.14905 | 0.4 | 1 | 1.1 | 0.9
21 | 1 | 0.050633 | 0.01269 | 0 | 0 | 1 | 0.99214 | -0.15106 | 0.4 | 1 | 1.1 | 0.9

## generator_data
GEN_BUS | PG | QG | QMAX | QMIN | VG | MBASE | GEN_STATUS | PMAX | PMIN
5 | 0.61273 | 0.15474 | 10 | -10 | 1 | 100 | 1 | 10 | 0

## branch_data
F_BUS | T_BUS | BR_R | BR_X | BR_B | RATE_A | RATE_B | RATE_C | TAP | SHIFT | BR_STATUS | ANGMIN | ANGMAX | P_in | Q_in | P_out | Q_out
1 | 2 | 2.9504 | 1.8882 | 4.9545e-09 | 0 | 0 | 0 | 0 | 0 | 1 | -90 | 90 | -0.042795 | -0.010726 | 0.042854 | 0.010762
2 | 3 | 5.6756 | 3.6324 | 9.5309e-09 | 0 | 0 | 0 | 0 | 0 | 1 | -90 | 90 | -0.042854 | -0.010762 | 0.042966 | 0.010833
3 | 7 | 1.4818 | 0.94838 | 4.9768e-09 | 0 | 0 | 0 | 0 | 0 | 1 | -90 | 90 | 0.16361 | 0.041279 | -0.16318 | -0.041008
3 | 8 | 9.2206 | 5.9012 | 1.5484e-08 | 0 | 0 | 0 | 0 | 0 | 1 | -90 | 90 | 0.065768 | 0.016683 | -0.065341 | -0.016412
3 | 4 | 0.58456 | 0.37412 | 1.9633e-09 | 0 | 0 | 0 | 0 | 0 | 1 | -90 | 90 | -0.27234 | -0.068795 | 0.2728 | 0.069092
7 | 20 | 0.78647 | 0.50334 | 2.6414e-09 | 0 | 0 | 0 | 0 | 0 | 1 | -90 | 90 | 0.16318 | 0.041008 | -0.16296 | -0.040864
8 | 11 | 1.9936 | 1.2759 | 3.3478e-09 | 0 | 0 | 0 | 0 | 0 | 1 | -90 | 90 | 0.065341 | 0.016412 | -0.065249 | -0.016353
4 | 5 | 0.16926 | 0.10833 | 8.5269e-10 | 0 | 0 | 0 | 0 | 0 | 1 | -90 | 90 | -0.35197 | -0.088932 | 0.35219 | 0.089075
20 | 16 | 0.9105 | 0.58272 | 1.529e-09 | 0 | 0 | 0 | 0 | 0 | 1 | -90 | 90 | 0.065197 | 0.016363 | -0.065156 | -0.016337
5 | 6 | 0.55034 | 0.35222 | 1.8483e-09 | 0 | 0 | 0 | 0 | 0 | 1 | -90 | 90 | 0.18871 | 0.047663 | -0.1885 | -0.04753
6 | 10 | 2.2495 | 1.4397 | 3.7776e-09 | 0 | 0 | 0 | 0 | 0 | 1 | -90 | 90 | 0.14002 | 0.03537 | -0.13955 | -0.03507
6 | 9 | 0.83468 | 0.53419 | 1.4017e-09 | 0 | 0 | 0 | 0 | 0 | 1 | -90 | 90 | 0.048485 | 0.012159 | -0.048464 | -0.012146
10 | 19 | 0.33391 | 0.2137 | 5.6072e-10 | 0 | 0 | 0 | 0 | 0 | 1 | -90 | 90 | 0.052691 | 0.013241 | -0.052681 | -0.013235
10 | 17 | 1.4426 | 0.92326 | 2.4225e-09 | 0 | 0 | 0 | 0 | 0 | 1 | -90 | 90 | 0.086858 | 0.021829 | -0.086741 | -0.021754
19 | 22 | 2.7835 | 1.7815 | 4.6743e-09 | 0 | 0 | 0 | 0 | 0 | 1 | -90 | 90 | 0.052681 | 0.013235 | -0.052598 | -0.013182
17 | 18 | 2.331 | 1.4918 | 3.9143e-09 | 0 | 0 | 0 | 0 | 0 | 1 | -90 | 90 | 0.039145 | 0.0098254 | -0.039107 | -0.0098012
16 | 21 | 0.49964 | 0.31977 | 8.3904e-10 | 0 | 0 | 0 | 0 | 0 | 1 | -90 | 90 | 0.050647 | 0.012699 | -0.050633 | -0.01269
16 | 14 | 1.1341 | 0.72585 | 1.9045e-09 | 0 | 0 | 0 | 0 | 0 | 1 | -90 | 90 | 0.014509 | 0.003638 | -0.014506 | -0.0036365
13 | 14 | 1.2799 | 0.81915 | 2.1493e-09 | 0 | 0 | 0 | 0 | 0 | 1 | -90 | 90 | -0.014503 | -0.0036349 | 0.014506 | 0.0036365