## bus_data
BUS_I | BUS_TYPE | Pd | Qd | Gs | Bs | area | Vm | Va | baseKV | zone | Vmax | Vmin
1 | 1 | 0.010895 | 0.0027304 | 0 | 0 | 1 | 0.99015 | -0.1873 | 0.4 | 1 | 1.1 | 0.9
2 | 1 | 0 | 0 | 0 | 0 | 1 | 0.99029 | -0.18474 | 0.4 | 1 | 1.1 | 0.9
3 | 1 | 0 | 0 | 0 | 0 | 1 | 0.99126 | -0.16605 | 0.4 | 1 | 1.1 | 0.9
4 | 1 | 0 | 0 | 0 | 0 | 1 | 0.98638 | -0.25988 | 0.4 | 1 | 1.1 | 0.9
16 | 1 | 0.03533 | 0.0088546 | 0 | 0 | 1 | 0.9868 | -0.2521 | 0.4 | 1 | 1.1 | 0.9
13 | 1 | 0.018307 | 0.0045882 | 0 | 0 | 1 | 0.99426 | -0.10876 | 0.4 | 1 | 1.1 | 0.9
7 | 1 | 0 | 0 | 0 | 0 | 1 | 0.98556 | -0.27564 | 0.4 | 1 | 1.1 | 0.9
29 | 1 | 0.0023996 | 0.00060139 | 0 | 0 | 1 | 0.98633 | -0.26079 | 0.4 | 1 | 1.1 | 0.9
22 | 1 | 0 | 0 | 0 | 0 | 1 | 0.98645 | -0.259 | 0.4 | 1 | 1.1 | 0.9
36 | 1 | 0.050179 | 0.012576 | 0 | 0 | 1 | 0.98263 | -0.33329 | 0.4 | 1 | 1.1 | 0.9
14 | 1 | 0.070184 | 0.01759 | 0 | 0 | 1 | 0.99629 | -0.070212 | 0.4 | 1 | 1.1 | 0.9
6 | 1 | 0.0071538 | 0.0017929 | 0 | 0 | 1 | 0.98539 | -0.27885 | 0.4 | 1 | 1.1 | 0.9
21 | 1 | 0.032761 | 0.0082106 | 0 | 0 | 1 | 0.98505 | -0.2862 | 0.4 | 1 | 1.1 | 0.9
8 | 1 | 0 | 0 | 0 | 0 | 1 | 0.9842 | -0.30189 | 0.4 | 1 | 1.1 | 0.9
11 | 1 | 0 | 0 | 0 | 0 | 1 | 0.98269 | -0.3313 | 0.4 | 1 | 1.1 | 0.9
12 | 1 | 0.0020191 | 0.00050602 | 0 | 0 | 1 | 0.98395 | -0.30677 | 0.4 | 1 | 1.1 | 0.9
9 | 3 | 0 | 0 | 0 | 0 | 1 | 1 | 0 | 0.4 | 1 | 1.1 | 0.9
35 | 1 | 0.075244 | 0.018858 | 0 | 0 | 1 | 0.99567 | -0.083161 | 0.4 | 1 | 1.1 | 0.9
34 | 1 | 0.01252 | 0.0031377 | 0 | 0 | 1 | 0.99869 | -0.02484 | 0.4 | 1 | 1.1 | 0.9
18 | 1 | 0 | 0 | 0 | 0 | 1 | 0.98132 | -0.35795 | 0.4 | 1 | 1.1 | 0.9
25 | 1 | 0.017528 | 0.0043928 | 0 | 0 | 1 | 0.98233 | -0.33828 | 0.4 | 1 | 1.1 | 0.9
27 | 1 | 0.014569 | 0.0036515 | 0 | 0 | 1 | 0.98385 | -0.30874 | 0.4 | 1 | 1.1 | 0.9
15 | 1 | 0.020023 | 0.0050184 | 0 | 0 | 1 | 0.99787 | -0.040375 | 0.4 | 1 | 1.1 | 0.9
24 | 1 | 0 | 0 | 0 | 0 | 1 | 0.9796 | -0.39245 | 0.4 | 1 | 1.1 | 0.9
37 | 1 | 0.051063 | 0.012798 | 0 | 0 | 1 | 0.97802 | -0.42338 | 0.4 | 1 | 1.1 | 0.9
23 | 1 | 0 | 0 | 0 | 0 | 1 | 0.98183 | -0.34876 | 0.4 | 1 | 1.1 | 0.9
19 | 1 | 0 | 0 | 0 | 0 | 1 | 0.97807 | -0.4212 | 0.4 | 1 | 1.1 | 0.9
17 | 1 | 0.062874 | 0.015758 | 0 | 0 | 1 | 0.98071 | -0.3698 | 0.4 | 1 | 1.1 | 0.9
31 | 1 | 0 | 0 | 0 | 0 | 1 | 0.97495 | -0.48225 | 0.4 | 1 | 1.1 | 0.9
30 | 1 | 0.028207 | 0.0070695 | 0 | 0 | 1 | 0.97706 | -0.44112 | 0.4 | 1 | 1.1 | 0.9
20 | 1 | 0 | 0 | 0 | 0 | 1 | 0.97263 | -0.52811 | 0.4 | 1 | 1.1 | 0.9
33 | 1 | 0 | 0 | 0 | 0 | 1 | 0.97294 | -0.52188 | 0.4 | 1 | 1.1 | 0.9
38 | 1 | 0.080482 | 0.020171 | 0 | 0 | 1 | 0.97189 | -0.54277 | 0.4 | 1 | 1.1 | 0.9
32 | 1 | 0.008632 | 0.0021634 | 0 | 0 | 1 | 0.97434 | -0.49431 | 0.4 | 1 | 1.1 | 0.9

## generator_data
GEN_BUS | PG | QG | QMAX | QMIN | VG | MBASE | GEN_STATUS | PMAX | PMIN
9 | 0.60865 | 0.15575 | 10 | -10 | 1 | 100 | 1 | 10 | 0

## branch_data
F_BUS | T_BUS | BR_R | BR_X | BR_B | RATE_A | RATE_B | RATE_C | TAP | SHIFT | BR_STATUS | ANGMIN | ANGMAX | P_in | Q_in | P_out | Q_out
1 | 2 | 1.0325 | 0.6608 | 1.7338e-09 | 0 | 0 | 0 | 0 | 0 | 1 | -90 | 90 | -0.010895 | -0.0027304 | 0.010896 | 0.0027311
2 | 3 | 0.35031 | 0.2242 | 2.3531e-09 | 0 | 0 | 0 | 0 | 0 | 1 | -90 | 90 | -0.23747 | -0.060559 | 0.23768 | 0.060696
2 | 4 | 1.4694 | 0.9404 | 9.8699e-09 | 0 | 0 | 0 | 0 | 0 | 1 | -90 | 90 | 0.22657 | 0.057828 | -0.22575 | -0.057305
3 | 16 | 2.228 | 1.4259 | 7.4828e-09 | 0 | 0 | 0 | 0 | 0 | 1 | -90 | 90 | 0.1707 | 0.043314 | -0.17 | -0.042864
3 | 13 | 0.62625 | 0.4008 | 4.2066e-09 | 0 | 0 | 0 | 0 | 0 | 1 | -90 | 90 | -0.40839 | -0.10401 | 0.40952 | 0.10473
4 | 7 | 0.31002 | 0.19841 | 2.0824e-09 | 0 | 0 | 0 | 0 | 0 | 1 | -90 | 90 | 0.22335 | 0.056704 | -0.22318 | -0.056596
4 | 29 | 1.6518 | 1.0572 | 2.7738e-09 | 0 | 0 | 0 | 0 | 0 | 1 | -90 | 90 | 0.0023997 | 0.00060119 | -0.0023996 | -0.00060139
16 | 22 | 0.91859 | 0.5879 | 1.5426e-09 | 0 | 0 | 0 | 0 | 0 | 1 | -90 | 90 | 0.032814 | 0.008244 | -0.032803 | -0.0082372
16 | 36 | 3.4853 | 2.2306 | 5.8527e-09 | 0 | 0 | 0 | 0 | 0 | 1 | -90 | 90 | 0.10186 | 0.025766 | -0.10146 | -0.025513
13 | 14 | 0.40518 | 0.25932 | 2.7216e-09 | 0 | 0 | 0 | 0 | 0 | 1 | -90 | 90 | -0.42782 | -0.10932 | 0.42862 | 0.10983
7 | 6 | 0.063095 | 0.040381 | 4.2382e-10 | 0 | 0 | 0 | 0 | 0 | 1 | -90 | 90 | 0.22318 | 0.056596 | -0.22315 | -0.056574
22 | 21 | 3.6166 | 2.3146 | 6.0732e-09 | 0 | 0 | 0 | 0 | 0 | 1 | -90 | 90 | 0.032803 | 0.0082372 | -0.032761 | -0.0082106
36 | 23 | 1.3106 | 0.83876 | 2.2008e-09 | 0 | 0 | 0 | 0 | 0 | 1 | -90 | 90 | 0.051284 | 0.012937 | -0.051246 | -0.012913
14 | 15 | 0.26991 | 0.17274 | 1.813e-09 | 0 | 0 | 0 | 0 | 0 | 1 | -90 | 90 | -0.49881 | -0.12742 | 0.49953 | 0.12788
6 | 8 | 0.46743 | 0.29916 | 3.1398e-09 | 0 | 0 | 0 | 0 | 0 | 1 | -90 | 90 | 0.21599 | 0.054781 | -0.21576 | -0.054628
8 | 11 | 0.64471 | 0.41261 | 4.3305e-09 | 0 | 0 | 0 | 0 | 0 | 1 | -90 | 90 | 0.19916 | 0.050468 | -0.19888 | -0.050288
8 | 12 | 1.2755 | 0.8163 | 2.1419e-09 | 0 | 0 | 0 | 0 | 0 | 1 | -90 | 90 | 0.016594 | 0.0041605 | -0.01659 | -0.0041583
11 | 18 | 0.63927 | 0.40914 | 4.2941e-09 | 0 | 0 | 0 | 0 | 0 | 1 | -90 | 90 | 0.18135 | 0.045892 | -0.18112 | -0.045744
11 | 25 | 1.7234 | 1.1029 | 2.894e-09 | 0 | 0 | 0 | 0 | 0 | 1 | -90 | 90 | 0.017533 | 0.0043963 | -0.017528 | -0.0043928
12 | 27 | 0.58673 | 0.3755 | 9.8527e-10 | 0 | 0 | 0 | 0 | 0 | 1 | -90 | 90 | 0.014571 | 0.0036522 | -0.014569 | -0.0036515
9 | 35 | 4.9325 | 3.1568 | 8.283e-09 | 0 | 0 | 0 | 0 | 0 | 1 | -90 | 90 | 0.075543 | 0.019049 | -0.075244 | -0.018858
9 | 34 | 0.21174 | 0.13551 | 1.4222e-09 | 0 | 0 | 0 | 0 | 0 | 1 | -90 | 90 | 0.5331 | 0.1367 | -0.53246 | -0.13629
34 | 15 | 0.13536 | 0.086633 | 9.0926e-10 | 0 | 0 | 0 | 0 | 0 | 1 | -90 | 90 | 0.51994 | 0.13315 | -0.51955 | -0.1329
18 | 19 | 2.3189 | 1.4841 | 1.5576e-08 | 0 | 0 | 0 | 0 | 0 | 1 | -90 | 90 | 0.11821 | 0.029964 | -0.11785 | -0.029736
18 | 17 | 0.81306 | 0.52036 | 1.3654e-09 | 0 | 0 | 0 | 0 | 0 | 1 | -90 | 90 | 0.062909 | 0.01578 | -0.062874 | -0.015758
24 | 37 | 2.6012 | 1.6648 | 4.3682e-09 | 0 | 0 | 0 | 0 | 0 | 1 | -90 | 90 | 0.051139 | 0.012846 | -0.051063 | -0.012798
24 | 23 | 3.6884 | 2.3606 | 6.1938e-09 | 0 | 0 | 0 | 0 | 0 | 1 | -90 | 90 | -0.051139 | -0.012846 | 0.051246 | 0.012913
19 | 31 | 2.9283 | 1.8741 | 1.967e-08 | 0 | 0 | 0 | 0 | 0 | 1 | -90 | 90 | 0.089614 | 0.02265 | -0.089352 | -0.022484
19 | 30 | 3.0255 | 1.9363 | 5.0806e-09 | 0 | 0 | 0 | 0 | 0 | 1 | -90 | 90 | 0.028234 | 0.0070861 | -0.028207 | -0.0070695
31 | 32 | 0.57601 | 0.36865 | 3.8691e-09 | 0 | 0 | 0 | 0 | 0 | 1 | -90 | 90 | 0.089352 | 0.022484 | -0.089301 | -0.022452
20 | 33 | 0.32848 | 0.21022 | 2.2064e-09 | 0 | 0 | 0 | 0 | 0 | 1 | -90 | 90 | -0.080539 | -0.020206 | 0.080562 | 0.020221
20 | 38 | 0.77172 | 0.4939 | 3.8878e-09 | 0 | 0 | 0 | 0 | 0 | 1 | -90 | 90 | 0.080539 | 0.020206 | -0.080482 | -0.020171
33 | 32 | 1.4556 | 0.93156 | 9.7771e-09 | 0 | 0 | 0 | 0 | 0 | 1 | -90 | 90 | -0.080562 | -0.020221 | 0.080669 | 0.020288