## bus_data
BUS_I | BUS_TYPE | Pd | Qd | Gs | Bs | area | Vm | Va | baseKV | zone | Vmax | Vmin
1 | 1 | 0.019759 | 0.004952 | 0 | 0 | 1 | 0.98231 | -0.3408 | 0.4 | 1 | 1.1 | 0.9
2 | 1 | 0.011309 | 0.0028343 | 0 | 0 | 1 | 0.98269 | -0.3334 | 0.4 | 1 | 1.1 | 0.9
3 | 1 | 0 | 0 | 0 | 0 | 1 | 0.98225 | -0.34186 | 0.4 | 1 | 1.1 | 0.9
4 | 1 | 0 | 0 | 0 | 0 | 1 | 0.98307 | -0.32593 | 0.4 | 1 | 1.1 | 0.9
5 | 1 | 0.011356 | 0.002846 | 0 | 0 | 1 | 0.98216 | -0.34365 | 0.4 | 1 | 1.1 | 0.9
14 | 1 | 0.030514 | 0.0076476 | 0 | 0 | 1 | 0.9832 | -0.32336 | 0.4 | 1 | 1.1 | 0.9
6 | 3 | 0 | 0 | 0 | 0 | 1 | 1 | 0 | 0.4 | 1 | 1.1 | 0.9
17 | 1 | 0.13494 | 0.033819 | 0 | 0 | 1 | 0.99765 | -0.045161 | 0.4 | 1 | 1.1 | 0.9
18 | 1 | 0.077201 | 0.019348 | 0 | 0 | 1 | 0.99491 | -0.097038 | 0.4 | 1 | 1.1 | 0.9
10 | 1 | 0 | 0 | 0 | 0 | 1 | 0.99237 | -0.14566 | 0.4 | 1 | 1.1 | 0.9
13 | 1 | 0 | 0 | 0 | 0 | 1 | 0.98692 | -0.25098 | 0.4 | 1 | 1.1 | 0.9
8 | 1 | 0 | 0 | 0 | 0 | 1 | 0.99118 | -0.16888 | 0.4 | 1 | 1.1 | 0.9
12 | 1 | 0.010656 | 0.0026707 | 0 | 0 | 1 | 0.98424 | -0.30308 | 0.4 | 1 | 1.1 | 0.9
7 | 1 | 0.01762 | 0.0044161 | 0 | 0 | 1 | 0.99094 | -0.17348 | 0.4 | 1 | 1.1 | 0.9
15 | 1 | 0 | 0 | 0 | 0 | 1 | 0.98597 | -0.2694 | 0.4 | 1 | 1.1 | 0.9
11 | 1 | 0.023218 | 0.005819 | 0 | 0 | 1 | 0.98478 | -0.29253 | 0.4 | 1 | 1.1 | 0.9
16 | 1 | 0.014494 | 0.0036325 | 0 | 0 | 1 | 0.98578 | -0.27305 | 0.4 | 1 | 1.1 | 0.9

## generator_data
GEN_BUS | PG | QG | QMAX | QMIN | VG | MBASE | GEN_STATUS | PMAX | PMIN
6 | 0.35371 | 0.089675 | 10 | -10 | 1 | 100 | 1 | 10 | 0

## branch_data
F_BUS | T_BUS | BR_R | BR_X | BR_B | RATE_A | RATE_B | RATE_C | TAP | SHIFT | BR_STATUS | ANGMIN | ANGMAX | P_in | Q_in | P_out | Q_out
1 | 2 | 1.0288 | 0.65843 | 1.7276e-09 | 0 | 0 | 0 | 0 | 0 | 1 | -90 | 90 | -0.031115 | -0.0077988 | 0.031126 | 0.0078057
1 | 3 | 0.40358 | 0.25829 | 6.7771e-10 | 0 | 0 | 0 | 0 | 0 | 1 | -90 | 90 | 0.011357 | 0.0028468 | -0.011356 | -0.0028465
2 | 4 | 0.76234 | 0.4879 | 1.2802e-09 | 0 | 0 | 0 | 0 | 0 | 1 | -90 | 90 | -0.042435 | -0.01064 | 0.04245 | 0.01065
3 | 5 | 0.68068 | 0.43564 | 1.143e-09 | 0 | 0 | 0 | 0 | 0 | 1 | -90 | 90 | 0.011356 | 0.0028465 | -0.011355 | -0.002846
4 | 14 | 0.26247 | 0.16798 | 4.4076e-10 | 0 | 0 | 0 | 0 | 0 | 1 | -90 | 90 | -0.04245 | -0.01065 | 0.042456 | 0.010653
14 | 12 | 1.2061 | 0.77192 | 2.0254e-09 | 0 | 0 | 0 | 0 | 0 | 1 | -90 | 90 | -0.07297 | -0.0183 | 0.07304 | 0.018345
6 | 17 | 1.4966 | 0.95785 | 2.5133e-09 | 0 | 0 | 0 | 0 | 0 | 1 | -90 | 90 | 0.13523 | 0.034004 | -0.13494 | -0.033819
6 | 18 | 2.0022 | 1.2814 | 6.7244e-09 | 0 | 0 | 0 | 0 | 0 | 1 | -90 | 90 | 0.21848 | 0.055671 | -0.21747 | -0.05502
18 | 10 | 1.5488 | 0.99125 | 2.6009e-09 | 0 | 0 | 0 | 0 | 0 | 1 | -90 | 90 | 0.14027 | 0.035672 | -0.13994 | -0.035462
10 | 13 | 3.8113 | 2.4392 | 6.4002e-09 | 0 | 0 | 0 | 0 | 0 | 1 | -90 | 90 | 0.12229 | 0.031032 | -0.12168 | -0.030639
10 | 8 | 5.8091 | 3.7178 | 9.7551e-09 | 0 | 0 | 0 | 0 | 0 | 1 | -90 | 90 | 0.017644 | 0.0044299 | -0.017624 | -0.0044183
13 | 15 | 5.5422 | 3.547 | 9.3068e-09 | 0 | 0 | 0 | 0 | 0 | 1 | -90 | 90 | 0.014509 | 0.0036412 | -0.014496 | -0.003634
13 | 11 | 1.6947 | 1.0846 | 2.8458e-09 | 0 | 0 | 0 | 0 | 0 | 1 | -90 | 90 | 0.10717 | 0.026998 | -0.10696 | -0.026862
8 | 7 | 1.1498 | 0.73585 | 1.9308e-09 | 0 | 0 | 0 | 0 | 0 | 1 | -90 | 90 | 0.017624 | 0.0044184 | -0.01762 | -0.0044161
12 | 11 | 0.54822 | 0.35086 | 9.2061e-10 | 0 | 0 | 0 | 0 | 0 | 1 | -90 | 90 | -0.083696 | -0.021016 | 0.083738 | 0.021043
15 | 16 | 1.098 | 0.70275 | 1.8439e-09 | 0 | 0 | 0 | 0 | 0 | 1 | -90 | 90 | 0.014496 | 0.003634 | -0.014494 | -0.0036325