## bus_data
BUS_I | BUS_TYPE | Pd | Qd | Gs | Bs | area | Vm | Va | baseKV | zone | Vmax | Vmin
1 | 1 | 0.027761 | 0.0069575 | 0 | 0 | 1 | 0.98849 | -0.22014 | 0.4 | 1 | 1.1 | 0.9
2 | 1 | 0 | 0 | 0 | 0 | 1 | 0.98878 | -0.21436 | 0.4 | 1 | 1.1 | 0.9
4 | 1 | 0 | 0 | 0 | 0 | 1 | 0.98945 | -0.20141 | 0.4 | 1 | 1.1 | 0.9
3 | 1 | 0.0077986 | 0.0019545 | 0 | 0 | 1 | 0.99371 | -0.12037 | 0.4 | 1 | 1.1 | 0.9
10 | 1 | 0.0051037 | 0.0012791 | 0 | 0 | 1 | 0.99402 | -0.1143 | 0.4 | 1 | 1.1 | 0.9
8 | 1 | 0.097492 | 0.024434 | 0 | 0 | 1 | 0.98308 | -0.32522 | 0.4 | 1 | 1.1 | 0.9
5 | 1 | 0 | 0 | 0 | 0 | 1 | 0.98186 | -0.34835 | 0.4 | 1 | 1.1 | 0.9
6 | 1 | 0 | 0 | 0 | 0 | 1 | 0.99564 | -0.082643 | 0.4 | 1 | 1.1 | 0.9
7 | 1 | 0.080791 | 0.020248 | 0 | 0 | 1 | 0.98829 | -0.22403 | 0.4 | 1 | 1.1 | 0.9
23 | 1 | 0.07536 | 0.018887 | 0 | 0 | 1 | 0.97831 | -0.4177 | 0.4 | 1 | 1.1 | 0.9
21 | 3 | 0.0047439 | 0.0011889 | 0 | 0 | 1 | 1 | 0 | 0.4 | 1 | 1.1 | 0.9
9 | 1 | 0.0060251 | 0.00151 | 0 | 0 | 1 | 0.99413 | -0.11228 | 0.4 | 1 | 1.1 | 0.9
22 | 1 | 0.01661 | 0.0041628 | 0 | 0 | 1 | 0.99881 | -0.022487 | 0.4 | 1 | 1.1 | 0.9
11 | 1 | 0 | 0 | 0 | 0 | 1 | 0.99444 | -0.10623 | 0.4 | 1 | 1.1 | 0.9
12 | 1 | 0 | 0 | 0 | 0 | 1 | 0.99528 | -0.090002 | 0.4 | 1 | 1.1 | 0.9
13 | 1 | 0.0058636 | 0.0014696 | 0 | 0 | 1 | 0.99371 | -0.1203 | 0.4 | 1 | 1.1 | 0.9
16 | 1 | 0.0042541 | 0.0010662 | 0 | 0 | 1 | 0.99567 | -0.08253 | 0.4 | 1 | 1.1 | 0.9
14 | 1 | 0.0043853 | 0.001099 | 0 | 0 | 1 | 0.99521 | -0.091319 | 0.4 | 1 | 1.1 | 0.9
24 | 1 | 0 | 0 | 0 | 0 | 1 | 0.99353 | -0.12372 | 0.4 | 1 | 1.1 | 0.9
18 | 1 | 0 | 0 | 0 | 0 | 1 | 0.9971 | -0.054925 | 0.4 | 1 | 1.1 | 0.9
15 | 1 | 0.0062689 | 0.0015711 | 0 | 0 | 1 | 0.99507 | -0.094078 | 0.4 | 1 | 1.1 | 0.9
25 | 1 | 0.0073026 | 0.0018302 | 0 | 0 | 1 | 0.99331 | -0.12809 | 0.4 | 1 | 1.1 | 0.9
19 | 1 | 0 | 0 | 0 | 0 | 1 | 0.99738 | -0.049657 | 0.4 | 1 | 1.1 | 0.9
20 | 1 | 0 | 0 | 0 | 0 | 1 | 0.99639 | -0.068307 | 0.4 | 1 | 1.1 | 0.9
17 | 1 | 0.0073077 | 0.0018315 | 0 | 0 | 1 | 0.99686 | -0.059654 | 0.4 | 1 | 1.1 | 0.9
39 | 1 | 0 | 0 | 0 | 0 | 1 | 0.99577 | -0.080087 | 0.4 | 1 | 1.1 | 0.9
41 | 1 | 0.0066293 | 0.0016615 | 0 | 0 | 1 | 0.99592 | -0.077403 | 0.4 | 1 | 1.1 | 0.9
37 | 1 | 0.0044493 | 0.0011151 | 0 | 0 | 1 | 0.99463 | -0.10177 | 0.4 | 1 | 1.1 | 0.9
42 | 1 | 0.0068294 | 0.0017116 | 0 | 0 | 1 | 0.99586 | -0.078666 | 0.4 | 1 | 1.1 | 0.9
66 | 1 | 0.0046424 | 0.0011635 | 0 | 0 | 1 | 0.99323 | -0.12968 | 0.4 | 1 | 1.1 | 0.9
26 | 1 | 0.0058586 | 0.0014683 | 0 | 0 | 1 | 0.98019 | -0.37999 | 0.4 | 1 | 1.1 | 0.9
27 | 1 | 0.0061755 | 0.0015477 | 0 | 0 | 1 | 0.98021 | -0.37963 | 0.4 | 1 | 1.1 | 0.9
29 | 1 | 0.0040286 | 0.0010097 | 0 | 0 | 1 | 0.98057 | -0.37255 | 0.4 | 1 | 1.1 | 0.9
48 | 1 | 0 | 0 | 0 | 0 | 1 | 0.98098 | -0.36444 | 0.4 | 1 | 1.1 | 0.9
30 | 1 | 0 | 0 | 0 | 0 | 1 | 0.98525 | -0.28161 | 0.4 | 1 | 1.1 | 0.9
43 | 1 | 0 | 0 | 0 | 0 | 1 | 0.98836 | -0.2216 | 0.4 | 1 | 1.1 | 0.9
55 | 1 | 0.0027558 | 0.00069068 | 0 | 0 | 1 | 0.9845 | -0.296 | 0.4 | 1 | 1.1 | 0.9
49 | 1 | 0.0061715 | 0.0015467 | 0 | 0 | 1 | 0.97908 | -0.40153 | 0.4 | 1 | 1.1 | 0.9
47 | 1 | 0 | 0 | 0 | 0 | 1 | 0.98177 | -0.34919 | 0.4 | 1 | 1.1 | 0.9
40 | 1 | 0.0043888 | 0.0010999 | 0 | 0 | 1 | 0.99284 | -0.13586 | 0.4 | 1 | 1.1 | 0.9
54 | 1 | 0.0099371 | 0.0024905 | 0 | 0 | 1 | 0.98354 | -0.3147 | 0.4 | 1 | 1.1 | 0.9
31 | 1 | 0.0048571 | 0.0012173 | 0 | 0 | 1 | 0.97779 | -0.42695 | 0.4 | 1 | 1.1 | 0.9
32 | 1 | 0.0085518 | 0.0021433 | 0 | 0 | 1 | 0.97653 | -0.45164 | 0.4 | 1 | 1.1 | 0.9
33 | 1 | 0 | 0 | 0 | 0 | 1 | 0.97887 | -0.40571 | 0.4 | 1 | 1.1 | 0.9
34 | 1 | 0 | 0 | 0 | 0 | 1 | 0.97631 | -0.45603 | 0.4 | 1 | 1.1 | 0.9
35 | 1 | 0 | 0 | 0 | 0 | 1 | 0.97902 | -0.40272 | 0.4 | 1 | 1.1 | 0.9
36 | 1 | 0 | 0 | 0 | 0 | 1 | 0.97777 | -0.42722 | 0.4 | 1 | 1.1 | 0.9
57 | 1 | 0.0032227 | 0.00080768 | 0 | 0 | 1 | 0.97604 | -0.46134 | 0.4 | 1 | 1.1 | 0.9
68 | 1 | 0.0062802 | 0.001574 | 0 | 0 | 1 | 0.97825 | -0.41798 | 0.4 | 1 | 1.1 | 0.9
67 | 1 | 0.011429 | 0.0028644 | 0 | 0 | 1 | 0.97726 | -0.4372 | 0.4 | 1 | 1.1 | 0.9
69 | 1 | 0.0061903 | 0.0015514 | 0 | 0 | 1 | 0.97814 | -0.42011 | 0.4 | 1 | 1.1 | 0.9
59 | 1 | 0 | 0 | 0 | 0 | 1 | 0.97647 | -0.45273 | 0.4 | 1 | 1.1 | 0.9
38 | 1 | 0.0060478 | 0.0015157 | 0 | 0 | 1 | 0.99417 | -0.11052 | 0.4 | 1 | 1.1 | 0.9
44 | 1 | 0.0087285 | 0.0021876 | 0 | 0 | 1 | 0.98132 | -0.35797 | 0.4 | 1 | 1.1 | 0.9
45 | 1 | 0.0066795 | 0.001674 | 0 | 0 | 1 | 0.98127 | -0.35887 | 0.4 | 1 | 1.1 | 0.9
46 | 1 | 0 | 0 | 0 | 0 | 1 | 0.98155 | -0.35346 | 0.4 | 1 | 1.1 | 0.9
50 | 1 | 0.007255 | 0.0018183 | 0 | 0 | 1 | 0.98222 | -0.3404 | 0.4 | 1 | 1.1 | 0.9
51 | 1 | 0 | 0 | 0 | 0 | 1 | 0.98256 | -0.33375 | 0.4 | 1 | 1.1 | 0.9
52 | 1 | 0 | 0 | 0 | 0 | 1 | 0.98337 | -0.3181 | 0.4 | 1 | 1.1 | 0.9
53 | 1 | 0.0037936 | 0.00095077 | 0 | 0 | 1 | 0.98249 | -0.33513 | 0.4 | 1 | 1.1 | 0.9
56 | 1 | 0.0089629 | 0.0022463 | 0 | 0 | 1 | 0.98325 | -0.32039 | 0.4 | 1 | 1.1 | 0.9
58 | 1 | 0 | 0 | 0 | 0 | 1 | 0.9757 | -0.46768 | 0.4 | 1 | 1.1 | 0.9
60 | 1 | 0 | 0 | 0 | 0 | 1 | 0.97415 | -0.49823 | 0.4 | 1 | 1.1 | 0.9
65 | 1 | 0 | 0 | 0 | 0 | 1 | 0.97325 | -0.51601 | 0.4 | 1 | 1.1 | 0.9
61 | 1 | 0.0074625 | 0.0018703 | 0 | 0 | 1 | 0.97402 | -0.50076 | 0.4 | 1 | 1.1 | 0.9
63 | 1 | 0.030148 | 0.0075559 | 0 | 0 | 1 | 0.97233 | -0.53424 | 0.4 | 1 | 1.1 | 0.9
62 | 1 | 0 | 0 | 0 | 0 | 1 | 0.97208 | -0.53912 | 0.4 | 1 | 1.1 | 0.9
64 | 1 | 0 | 0 | 0 | 0 | 1 | 0.97199 | -0.54082 | 0.4 | 1 | 1.1 | 0.9
71 | 1 | 0.011635 | 0.002916 | 0 | 0 | 1 | 0.97173 | -0.54598 | 0.4 | 1 | 1.1 | 0.9
70 | 1 | 0.0063926 | 0.0016021 | 0 | 0 | 1 | 0.9781 | -0.42083 | 0.4 | 1 | 1.1 | 0.9

## generator_data
GEN_BUS | PG | QG | QMAX | QMIN | VG | MBASE | GEN_STATUS | PMAX | PMIN
21 | 0.56472 | 0.14467 | 10 | -10 | 1 | 100 | 1 | 10 | 0

## branch_data
F_BUS | T_BUS | BR_R | BR_X | BR_B | RATE_A | RATE_B | RATE_C | TAP | SHIFT | BR_STATUS | ANGMIN | ANGMAX | P_in | Q_in | P_out | Q_out
1 | 2 | 0.91221 | 0.58381 | 1.5318e-09 | 0 | 0 | 0 | 0 | 0 | 1 | -90 | 90 | -0.027761 | -0.0069575 | 0.027768 | 0.0069623
2 | 4 | 2.0465 | 1.3097 | 3.4366e-09 | 0 | 0 | 0 | 0 | 0 | 1 | -90 | 90 | -0.027768 | -0.0069623 | 0.027786 | 0.0069729
4 | 8 | 5.537 | 3.5437 | 9.2982e-09 | 0 | 0 | 0 | 0 | 0 | 1 | -90 | 90 | 0.098071 | 0.024803 | -0.097492 | -0.024434
4 | 5 | 8.4904 | 5.4339 | 1.4258e-08 | 0 | 0 | 0 | 0 | 0 | 1 | -90 | 90 | 0.076145 | 0.019388 | -0.07561 | -0.019046
4 | 6 | 1.8636 | 1.1927 | 9.3883e-09 | 0 | 0 | 0 | 0 | 0 | 1 | -90 | 90 | -0.28288 | -0.071468 | 0.2845 | 0.072504
4 | 7 | 1.2272 | 0.78543 | 2.0608e-09 | 0 | 0 | 0 | 0 | 0 | 1 | -90 | 90 | 0.080879 | 0.020304 | -0.080791 | -0.020248
3 | 10 | 3.4432 | 2.2037 | 5.7821e-09 | 0 | 0 | 0 | 0 | 0 | 1 | -90 | 90 | -0.0077986 | -0.0019545 | 0.0078008 | 0.0019554
10 | 9 | 0.69262 | 0.44328 | 1.1631e-09 | 0 | 0 | 0 | 0 | 0 | 1 | -90 | 90 | -0.012905 | -0.0032345 | 0.012906 | 0.0032352
5 | 23 | 3.9621 | 2.5357 | 6.6534e-09 | 0 | 0 | 0 | 0 | 0 | 1 | -90 | 90 | 0.07561 | 0.019046 | -0.07536 | -0.018887
6 | 21 | 1.3106 | 0.83878 | 8.8034e-09 | 0 | 0 | 0 | 0 | 0 | 1 | -90 | 90 | -0.2845 | -0.072504 | 0.28564 | 0.073232
21 | 22 | 0.3722 | 0.2382 | 2.5001e-09 | 0 | 0 | 0 | 0 | 0 | 1 | -90 | 90 | 0.27434 | 0.070252 | -0.27404 | -0.070061
9 | 11 | 1.4167 | 0.9067 | 2.379e-09 | 0 | 0 | 0 | 0 | 0 | 1 | -90 | 90 | -0.018931 | -0.0047452 | 0.018936 | 0.0047485
22 | 19 | 0.47785 | 0.30582 | 3.2097e-09 | 0 | 0 | 0 | 0 | 0 | 1 | -90 | 90 | 0.25743 | 0.065898 | -0.25709 | -0.065682
11 | 12 | 1.9595 | 1.2541 | 3.2906e-09 | 0 | 0 | 0 | 0 | 0 | 1 | -90 | 90 | -0.036762 | -0.0092211 | 0.03679 | 0.009239
11 | 13 | 3.4997 | 2.2398 | 5.8769e-09 | 0 | 0 | 0 | 0 | 0 | 1 | -90 | 90 | 0.017825 | 0.0044726 | -0.017813 | -0.0044656
12 | 16 | 0.70024 | 0.44816 | 1.1759e-09 | 0 | 0 | 0 | 0 | 0 | 1 | -90 | 90 | -0.047446 | -0.01191 | 0.047463 | 0.01192
12 | 14 | 0.54884 | 0.35126 | 9.2166e-10 | 0 | 0 | 0 | 0 | 0 | 1 | -90 | 90 | 0.010656 | 0.0026707 | -0.010655 | -0.0026704
13 | 24 | 1.267 | 0.8109 | 2.1277e-09 | 0 | 0 | 0 | 0 | 0 | 1 | -90 | 90 | 0.01195 | 0.002996 | -0.011948 | -0.002995
16 | 18 | 2.3782 | 1.522 | 3.9936e-09 | 0 | 0 | 0 | 0 | 0 | 1 | -90 | 90 | -0.051717 | -0.012987 | 0.051785 | 0.01303
14 | 15 | 1.9535 | 1.2502 | 3.2804e-09 | 0 | 0 | 0 | 0 | 0 | 1 | -90 | 90 | 0.0062697 | 0.0015713 | -0.0062689 | -0.0015711
24 | 25 | 1.6151 | 1.0337 | 2.7122e-09 | 0 | 0 | 0 | 0 | 0 | 1 | -90 | 90 | 0.011948 | 0.002995 | -0.011945 | -0.0029937
18 | 19 | 0.092507 | 0.059205 | 6.2138e-10 | 0 | 0 | 0 | 0 | 0 | 1 | -90 | 90 | -0.25703 | -0.06564 | 0.25709 | 0.065682
18 | 20 | 0.30573 | 0.19567 | 2.0536e-09 | 0 | 0 | 0 | 0 | 0 | 1 | -90 | 90 | 0.19793 | 0.050779 | -0.1978 | -0.050697
18 | 17 | 2.8825 | 1.8448 | 4.8404e-09 | 0 | 0 | 0 | 0 | 0 | 1 | -90 | 90 | 0.0073093 | 0.0018321 | -0.0073077 | -0.0018315
25 | 66 | 1.5226 | 0.97449 | 2.5569e-09 | 0 | 0 | 0 | 0 | 0 | 1 | -90 | 90 | 0.0046427 | 0.0011635 | -0.0046424 | -0.0011635
20 | 39 | 0.28869 | 0.18476 | 1.9392e-09 | 0 | 0 | 0 | 0 | 0 | 1 | -90 | 90 | 0.18434 | 0.04732 | -0.18423 | -0.047253
20 | 41 | 3.006 | 1.9238 | 5.0478e-09 | 0 | 0 | 0 | 0 | 0 | 1 | -90 | 90 | 0.013465 | 0.0033764 | -0.013459 | -0.0033732
39 | 37 | 0.53044 | 0.33948 | 3.563e-09 | 0 | 0 | 0 | 0 | 0 | 1 | -90 | 90 | 0.18423 | 0.047253 | -0.18404 | -0.047129
41 | 42 | 0.822 | 0.52608 | 1.3804e-09 | 0 | 0 | 0 | 0 | 0 | 1 | -90 | 90 | 0.0068298 | 0.0017117 | -0.0068294 | -0.0017116
37 | 38 | 0.21922 | 0.1403 | 1.4725e-09 | 0 | 0 | 0 | 0 | 0 | 1 | -90 | 90 | 0.17959 | 0.046014 | -0.17951 | -0.045966
26 | 27 | 0.26773 | 0.17135 | 4.4959e-10 | 0 | 0 | 0 | 0 | 0 | 1 | -90 | 90 | -0.0058586 | -0.0014683 | 0.0058587 | 0.0014683
27 | 29 | 2.5328 | 1.621 | 4.2532e-09 | 0 | 0 | 0 | 0 | 0 | 1 | -90 | 90 | -0.012034 | -0.003016 | 0.012038 | 0.0030182
29 | 48 | 2.1776 | 1.3936 | 3.6567e-09 | 0 | 0 | 0 | 0 | 0 | 1 | -90 | 90 | -0.016067 | -0.0040279 | 0.016073 | 0.0040315
48 | 49 | 1.5598 | 0.99826 | 1.0477e-08 | 0 | 0 | 0 | 0 | 0 | 1 | -90 | 90 | 0.1029 | 0.025992 | -0.10272 | -0.025876
48 | 47 | 0.55574 | 0.35568 | 3.733e-09 | 0 | 0 | 0 | 0 | 0 | 1 | -90 | 90 | -0.11898 | -0.030024 | 0.11906 | 0.030079
30 | 43 | 1.5725 | 1.0064 | 1.0562e-08 | 0 | 0 | 0 | 0 | 0 | 1 | -90 | 90 | -0.16768 | -0.04246 | 0.16817 | 0.042769
30 | 55 | 0.37559 | 0.24038 | 2.5228e-09 | 0 | 0 | 0 | 0 | 0 | 1 | -90 | 90 | 0.16768 | 0.04246 | -0.16757 | -0.042386
43 | 40 | 2.264 | 1.4489 | 1.5207e-08 | 0 | 0 | 0 | 0 | 0 | 1 | -90 | 90 | -0.16817 | -0.042769 | 0.16887 | 0.043214
55 | 54 | 0.4956 | 0.31718 | 3.329e-09 | 0 | 0 | 0 | 0 | 0 | 1 | -90 | 90 | 0.16481 | 0.041696 | -0.16466 | -0.041601
49 | 35 | 0.053228 | 0.034066 | 3.5754e-10 | 0 | 0 | 0 | 0 | 0 | 1 | -90 | 90 | 0.096549 | 0.02433 | -0.096543 | -0.024326
47 | 50 | 0.28396 | 0.18173 | 1.9074e-09 | 0 | 0 | 0 | 0 | 0 | 1 | -90 | 90 | -0.13448 | -0.033945 | 0.13453 | 0.033981
47 | 46 | 1.197 | 0.76605 | 2.01e-09 | 0 | 0 | 0 | 0 | 0 | 1 | -90 | 90 | 0.015415 | 0.0038654 | -0.015412 | -0.0038636
40 | 38 | 0.6558 | 0.41971 | 4.4051e-09 | 0 | 0 | 0 | 0 | 0 | 1 | -90 | 90 | -0.17325 | -0.044314 | 0.17347 | 0.04445
54 | 52 | 0.095794 | 0.061308 | 6.4345e-10 | 0 | 0 | 0 | 0 | 0 | 1 | -90 | 90 | 0.15473 | 0.039111 | -0.1547 | -0.039095
31 | 32 | 8.9717 | 5.7419 | 1.5066e-08 | 0 | 0 | 0 | 0 | 0 | 1 | -90 | 90 | 0.01179 | 0.0029573 | -0.011776 | -0.0029499
31 | 33 | 5.4738 | 3.5032 | 9.192e-09 | 0 | 0 | 0 | 0 | 0 | 1 | -90 | 90 | -0.016647 | -0.0041746 | 0.016664 | 0.0041845
32 | 34 | 5.8076 | 3.7169 | 9.7526e-09 | 0 | 0 | 0 | 0 | 0 | 1 | -90 | 90 | 0.0032242 | 0.00080658 | -0.0032235 | -0.00080708
33 | 35 | 0.166 | 0.10624 | 1.115e-09 | 0 | 0 | 0 | 0 | 0 | 1 | -90 | 90 | -0.077654 | -0.019583 | 0.077665 | 0.01959
33 | 36 | 1.5204 | 0.97305 | 1.0213e-08 | 0 | 0 | 0 | 0 | 0 | 1 | -90 | 90 | 0.06099 | 0.015398 | -0.060927 | -0.015359
34 | 57 | 7.0392 | 4.5051 | 1.1821e-08 | 0 | 0 | 0 | 0 | 0 | 1 | -90 | 90 | 0.0032235 | 0.00080708 | -0.0032227 | -0.00080768
35 | 68 | 3.4724 | 2.2223 | 5.8311e-09 | 0 | 0 | 0 | 0 | 0 | 1 | -90 | 90 | 0.018878 | 0.0047365 | -0.018865 | -0.0047283
36 | 67 | 0.70415 | 0.45066 | 4.7298e-09 | 0 | 0 | 0 | 0 | 0 | 1 | -90 | 90 | 0.060927 | 0.015359 | -0.060898 | -0.015341
68 | 69 | 0.7236 | 0.4631 | 1.2151e-09 | 0 | 0 | 0 | 0 | 0 | 1 | -90 | 90 | 0.012584 | 0.0031543 | -0.012583 | -0.0031536
67 | 59 | 1.3482 | 0.86285 | 9.056e-09 | 0 | 0 | 0 | 0 | 0 | 1 | -90 | 90 | 0.049469 | 0.012476 | -0.049432 | -0.012454
69 | 70 | 0.48624 | 0.31119 | 8.1652e-10 | 0 | 0 | 0 | 0 | 0 | 1 | -90 | 90 | 0.0063928 | 0.0016022 | -0.0063926 | -0.0016021
59 | 58 | 1.296 | 0.82941 | 8.705e-09 | 0 | 0 | 0 | 0 | 0 | 1 | -90 | 90 | 0.049432 | 0.012454 | -0.049397 | -0.012432
44 | 45 | 0.57936 | 0.37079 | 9.7291e-10 | 0 | 0 | 0 | 0 | 0 | 1 | -90 | 90 | 0.0066798 | 0.0016741 | -0.0066795 | -0.001674
44 | 46 | 1.2631 | 0.80835 | 2.121e-09 | 0 | 0 | 0 | 0 | 0 | 1 | -90 | 90 | -0.015408 | -0.0038617 | 0.015412 | 0.0038636
50 | 51 | 0.20384 | 0.13046 | 1.3692e-09 | 0 | 0 | 0 | 0 | 0 | 1 | -90 | 90 | -0.14179 | -0.035799 | 0.14183 | 0.035828
51 | 52 | 0.46758 | 0.29925 | 3.1408e-09 | 0 | 0 | 0 | 0 | 0 | 1 | -90 | 90 | -0.14563 | -0.036778 | 0.14574 | 0.036848
51 | 53 | 1.5808 | 1.0117 | 2.6546e-09 | 0 | 0 | 0 | 0 | 0 | 1 | -90 | 90 | 0.0037939 | 0.00095068 | -0.0037936 | -0.00095077
52 | 56 | 1.1047 | 0.707 | 1.8551e-09 | 0 | 0 | 0 | 0 | 0 | 1 | -90 | 90 | 0.0089639 | 0.0022468 | -0.0089629 | -0.0022463
58 | 60 | 2.6423 | 1.6911 | 1.7749e-08 | 0 | 0 | 0 | 0 | 0 | 1 | -90 | 90 | 0.049397 | 0.012432 | -0.049325 | -0.012388
60 | 65 | 1.8077 | 1.1569 | 1.2142e-08 | 0 | 0 | 0 | 0 | 0 | 1 | -90 | 90 | 0.041862 | 0.010517 | -0.041826 | -0.010495
60 | 61 | 1.4405 | 0.92189 | 2.4189e-09 | 0 | 0 | 0 | 0 | 0 | 1 | -90 | 90 | 0.0074633 | 0.0018706 | -0.0074625 | -0.0018703
65 | 63 | 1.85 | 1.184 | 1.2427e-08 | 0 | 0 | 0 | 0 | 0 | 1 | -90 | 90 | 0.041826 | 0.010495 | -0.04179 | -0.010473
63 | 62 | 1.7765 | 1.137 | 1.1933e-08 | 0 | 0 | 0 | 0 | 0 | 1 | -90 | 90 | 0.011641 | 0.0029175 | -0.011639 | -0.0029168
62 | 64 | 0.61781 | 0.3954 | 4.1499e-09 | 0 | 0 | 0 | 0 | 0 | 1 | -90 | 90 | 0.011639 | 0.0029168 | -0.011638 | -0.0029166
64 | 71 | 1.8788 | 1.2024 | 1.262e-08 | 0 | 0 | 0 | 0 | 0 | 1 | -90 | 90 | 0.011638 | 0.0029166 | -0.011635 | -0.002916