## bus_data
BUS_I | BUS_TYPE | Pd | Qd | Gs | Bs | area | Vm | Va | baseKV | zone | Vmax | Vmin
1 | 1 | 0.010841 | 0.002717 | 0 | 0 | 1 | 0.97504 | -0.47932 | 0.4 | 1 | 1.1 | 0.9
2 | 1 | 0 | 0 | 0 | 0 | 1 | 0.9775 | -0.43111 | 0.4 | 1 | 1.1 | 0.9
3 | 1 | 0.060613 | 0.015191 | 0 | 0 | 1 | 0.97228 | -0.5338 | 0.4 | 1 | 1.1 | 0.9
4 | 1 | 0 | 0 | 0 | 0 | 1 | 0.97867 | -0.40841 | 0.4 | 1 | 1.1 | 0.9
5 | 1 | 0.014953 | 0.0037476 | 0 | 0 | 1 | 0.97733 | -0.43444 | 0.4 | 1 | 1.1 | 0.9
14 | 1 | 0.01248 | 0.0031277 | 0 | 0 | 1 | 0.97109 | -0.55724 | 0.4 | 1 | 1.1 | 0.9
33 | 1 | 0 | 0 | 0 | 0 | 1 | 0.98951 | -0.19857 | 0.4 | 1 | 1.1 | 0.9
41 | 1 | 0.024014 | 0.0060185 | 0 | 0 | 1 | 0.98605 | -0.26506 | 0.4 | 1 | 1.1 | 0.9
31 | 3 | 0 | 0 | 0 | 0 | 1 | 1 | 0 | 0.4 | 1 | 1.1 | 0.9
7 | 1 | 0 | 0 | 0 | 0 | 1 | 0.97834 | -0.41488 | 0.4 | 1 | 1.1 | 0.9
38 | 1 | 0.012537 | 0.003142 | 0 | 0 | 1 | 0.97908 | -0.40031 | 0.4 | 1 | 1.1 | 0.9
15 | 1 | 0 | 0 | 0 | 0 | 1 | 0.9707 | -0.5651 | 0.4 | 1 | 1.1 | 0.9
16 | 1 | 0.013757 | 0.0034479 | 0 | 0 | 1 | 0.97048 | -0.56936 | 0.4 | 1 | 1.1 | 0.9
6 | 1 | 0.011703 | 0.0029331 | 0 | 0 | 1 | 0.97782 | -0.42506 | 0.4 | 1 | 1.1 | 0.9
39 | 1 | 0.075563 | 0.018938 | 0 | 0 | 1 | 0.97786 | -0.42415 | 0.4 | 1 | 1.1 | 0.9
8 | 1 | 0 | 0 | 0 | 0 | 1 | 0.97762 | -0.42891 | 0.4 | 1 | 1.1 | 0.9
10 | 1 | 0.012604 | 0.0031589 | 0 | 0 | 1 | 0.9775 | -0.43129 | 0.4 | 1 | 1.1 | 0.9
40 | 1 | 0.075579 | 0.018942 | 0 | 0 | 1 | 0.97532 | -0.47417 | 0.4 | 1 | 1.1 | 0.9
11 | 1 | 0.0082385 | 0.0020648 | 0 | 0 | 1 | 0.98269 | -0.33375 | 0.4 | 1 | 1.1 | 0.9
12 | 1 | 0.0082385 | 0.0020648 | 0 | 0 | 1 | 0.98293 | -0.32904 | 0.4 | 1 | 1.1 | 0.9
36 | 1 | 0.0082385 | 0.0020648 | 0 | 0 | 1 | 0.98242 | -0.33892 | 0.4 | 1 | 1.1 | 0.9
34 | 1 | 0.0076043 | 0.0019058 | 0 | 0 | 1 | 0.98343 | -0.31922 | 0.4 | 1 | 1.1 | 0.9
26 | 1 | 0.007166 | 0.001796 | 0 | 0 | 1 | 0.98498 | -0.28907 | 0.4 | 1 | 1.1 | 0.9
28 | 1 | 0.018306 | 0.0045879 | 0 | 0 | 1 | 0.98466 | -0.29524 | 0.4 | 1 | 1.1 | 0.9
22 | 1 | 0 | 0 | 0 | 0 | 1 | 0.98592 | -0.27058 | 0.4 | 1 | 1.1 | 0.9
29 | 1 | 0.065945 | 0.016527 | 0 | 0 | 1 | 0.9965 | -0.066796 | 0.4 | 1 | 1.1 | 0.9
20 | 1 | 0.0079432 | 0.0019907 | 0 | 0 | 1 | 0.98837 | -0.22314 | 0.4 | 1 | 1.1 | 0.9
21 | 1 | 0 | 0 | 0 | 0 | 1 | 0.98963 | -0.19885 | 0.4 | 1 | 1.1 | 0.9
23 | 1 | 0 | 0 | 0 | 0 | 1 | 0.99245 | -0.14439 | 0.4 | 1 | 1.1 | 0.9
25 | 1 | 0 | 0 | 0 | 0 | 1 | 0.99376 | -0.11925 | 0.4 | 1 | 1.1 | 0.9
37 | 1 | 0.075623 | 0.018953 | 0 | 0 | 1 | 0.98913 | -0.20878 | 0.4 | 1 | 1.1 | 0.9
30 | 1 | 0 | 0 | 0 | 0 | 1 | 0.99552 | -0.085486 | 0.4 | 1 | 1.1 | 0.9
42 | 1 | 0.010348 | 0.0025935 | 0 | 0 | 1 | 0.9933 | -0.1281 | 0.4 | 1 | 1.1 | 0.9

## generator_data
GEN_BUS | PG | QG | QMAX | QMIN | VG | MBASE | GEN_STATUS | PMAX | PMIN
31 | 0.55155 | 0.14182 | 10 | -10 | 1 | 100 | 1 | 10 | 0

## branch_data
F_BUS | T_BUS | BR_R | BR_X | BR_B | RATE_A | RATE_B | RATE_C | TAP | SHIFT | BR_STATUS | ANGMIN | ANGMAX | P_in | Q_in | P_out | Q_out
1 | 2 | 2.108 | 1.3491 | 3.5399e-09 | 0 | 0 | 0 | 0 | 0 | 1 | -90 | 90 | -0.097954 | -0.024651 | 0.09818 | 0.024795
1 | 3 | 2.6655 | 1.7059 | 4.4762e-09 | 0 | 0 | 0 | 0 | 0 | 1 | -90 | 90 | 0.087113 | 0.021934 | -0.086887 | -0.021789
2 | 4 | 0.86422 | 0.5531 | 2.9025e-09 | 0 | 0 | 0 | 0 | 0 | 1 | -90 | 90 | -0.11314 | -0.028544 | 0.11326 | 0.028623
2 | 5 | 0.95471 | 0.61101 | 1.6032e-09 | 0 | 0 | 0 | 0 | 0 | 1 | -90 | 90 | 0.014956 | 0.003749 | -0.014953 | -0.0037476
3 | 14 | 3.7814 | 2.4201 | 6.35e-09 | 0 | 0 | 0 | 0 | 0 | 1 | -90 | 90 | 0.026274 | 0.0065983 | -0.026245 | -0.0065801
4 | 7 | 1.143 | 0.7315 | 1.9194e-09 | 0 | 0 | 0 | 0 | 0 | 1 | -90 | 90 | 0.02433 | 0.0061059 | -0.024323 | -0.0061013
4 | 38 | 0.25377 | 0.16241 | 1.7046e-09 | 0 | 0 | 0 | 0 | 0 | 1 | -90 | 90 | -0.13759 | -0.034728 | 0.13764 | 0.034762
14 | 15 | 2.4138 | 1.5448 | 4.0535e-09 | 0 | 0 | 0 | 0 | 0 | 1 | -90 | 90 | 0.013765 | 0.0034524 | -0.01376 | -0.0034495
33 | 41 | 0.89568 | 0.57323 | 6.0163e-09 | 0 | 0 | 0 | 0 | 0 | 1 | -90 | 90 | 0.32871 | 0.083958 | -0.32765 | -0.083285
33 | 31 | 2.7128 | 1.7362 | 1.8222e-08 | 0 | 0 | 0 | 0 | 0 | 1 | -90 | 90 | -0.32871 | -0.083958 | 0.3319 | 0.085997
41 | 38 | 1.9468 | 1.2459 | 1.3077e-08 | 0 | 0 | 0 | 0 | 0 | 1 | -90 | 90 | 0.30364 | 0.077266 | -0.30167 | -0.07601
31 | 29 | 1.3707 | 0.87725 | 9.2071e-09 | 0 | 0 | 0 | 0 | 0 | 1 | -90 | 90 | 0.21965 | 0.055821 | -0.21895 | -0.055371
7 | 6 | 1.7963 | 1.1496 | 3.0164e-09 | 0 | 0 | 0 | 0 | 0 | 1 | -90 | 90 | 0.024323 | 0.0061013 | -0.024311 | -0.006094
38 | 39 | 0.67676 | 0.43312 | 2.2729e-09 | 0 | 0 | 0 | 0 | 0 | 1 | -90 | 90 | 0.1515 | 0.038105 | -0.15132 | -0.037995
15 | 16 | 1.3086 | 0.83752 | 2.1975e-09 | 0 | 0 | 0 | 0 | 0 | 1 | -90 | 90 | 0.01376 | 0.0034495 | -0.013757 | -0.0034479
6 | 8 | 1.3076 | 0.83683 | 2.1957e-09 | 0 | 0 | 0 | 0 | 0 | 1 | -90 | 90 | 0.012608 | 0.0031609 | -0.012605 | -0.0031597
39 | 40 | 2.8293 | 1.8107 | 4.7511e-09 | 0 | 0 | 0 | 0 | 0 | 1 | -90 | 90 | 0.07576 | 0.019057 | -0.075579 | -0.018942
8 | 10 | 0.80969 | 0.5182 | 1.3597e-09 | 0 | 0 | 0 | 0 | 0 | 1 | -90 | 90 | 0.012605 | 0.0031597 | -0.012604 | -0.0031589
11 | 12 | 1.2374 | 0.79193 | 2.0779e-09 | 0 | 0 | 0 | 0 | 0 | 1 | -90 | 90 | -0.016479 | -0.0041304 | 0.016483 | 0.0041326
11 | 36 | 2.7162 | 1.7384 | 4.5613e-09 | 0 | 0 | 0 | 0 | 0 | 1 | -90 | 90 | 0.0082405 | 0.0020656 | -0.0082385 | -0.0020648
12 | 34 | 1.7224 | 1.1023 | 2.8923e-09 | 0 | 0 | 0 | 0 | 0 | 1 | -90 | 90 | -0.024721 | -0.0061973 | 0.024733 | 0.0062045
34 | 26 | 4.0495 | 2.5917 | 6.8002e-09 | 0 | 0 | 0 | 0 | 0 | 1 | -90 | 90 | -0.032337 | -0.0081103 | 0.032384 | 0.0081394
26 | 28 | 1.465 | 0.93762 | 2.4602e-09 | 0 | 0 | 0 | 0 | 0 | 1 | -90 | 90 | 0.018311 | 0.0045911 | -0.018306 | -0.0045879
26 | 22 | 1.3925 | 0.89117 | 2.3383e-09 | 0 | 0 | 0 | 0 | 0 | 1 | -90 | 90 | -0.057861 | -0.014527 | 0.057912 | 0.014559
22 | 20 | 3.5848 | 2.2943 | 6.0199e-09 | 0 | 0 | 0 | 0 | 0 | 1 | -90 | 90 | -0.057912 | -0.014559 | 0.058044 | 0.014643
29 | 30 | 0.54776 | 0.35056 | 3.6793e-09 | 0 | 0 | 0 | 0 | 0 | 1 | -90 | 90 | 0.153 | 0.038844 | -0.15286 | -0.038757
20 | 21 | 1.6203 | 1.037 | 2.7209e-09 | 0 | 0 | 0 | 0 | 0 | 1 | -90 | 90 | -0.065987 | -0.016633 | 0.066064 | 0.016682
21 | 23 | 3.6466 | 2.3338 | 6.1236e-09 | 0 | 0 | 0 | 0 | 0 | 1 | -90 | 90 | -0.066064 | -0.016682 | 0.066237 | 0.016792
23 | 25 | 0.7862 | 0.50317 | 2.6405e-09 | 0 | 0 | 0 | 0 | 0 | 1 | -90 | 90 | -0.14209 | -0.035894 | 0.14226 | 0.036003
23 | 37 | 3.7466 | 2.3978 | 6.2915e-09 | 0 | 0 | 0 | 0 | 0 | 1 | -90 | 90 | 0.075856 | 0.019101 | -0.075623 | -0.018953
25 | 30 | 0.98686 | 0.63159 | 6.6288e-09 | 0 | 0 | 0 | 0 | 0 | 1 | -90 | 90 | -0.15262 | -0.038599 | 0.15286 | 0.038757
25 | 42 | 3.7829 | 2.4211 | 6.3526e-09 | 0 | 0 | 0 | 0 | 0 | 1 | -90 | 90 | 0.010352 | 0.0025956 | -0.010348 | -0.0025935