## bus_data
BUS_I | BUS_TYPE | Pd | Qd | Gs | Bs | area | Vm | Va | baseKV | zone | Vmax | Vmin
1 | 1 | 0.085217 | 0.021357 | 0 | 0 | 1 | 0.99017 | -0.18874 | 0.4 | 1 | 1.1 | 0.9
2 | 1 | 0 | 0 | 0 | 0 | 1 | 0.99293 | -0.13536 | 0.4 | 1 | 1.1 | 0.9
3 | 1 | 0 | 0 | 0 | 0 | 1 | 0.98938 | -0.20413 | 0.4 | 1 | 1.1 | 0.9
4 | 1 | 0 | 0 | 0 | 0 | 1 | 0.99196 | -0.15416 | 0.4 | 1 | 1.1 | 0.9
6 | 1 | 0 | 0 | 0 | 0 | 1 | 0.99783 | -0.041259 | 0.4 | 1 | 1.1 | 0.9
11 | 1 | 0 | 0 | 0 | 0 | 1 | 0.98851 | -0.22094 | 0.4 | 1 | 1.1 | 0.9
17 | 1 | 0.024065 | 0.0060314 | 0 | 0 | 1 | 0.99143 | -0.16444 | 0.4 | 1 | 1.1 | 0.9
14 | 3 | 0.070832 | 0.017752 | 0 | 0 | 1 | 1 | 0 | 0.4 | 1 | 1.1 | 0.9
7 | 1 | 0 | 0 | 0 | 0 | 1 | 0.98967 | -0.1985 | 0.4 | 1 | 1.1 | 0.9
20 | 1 | 0.045882 | 0.011499 | 0 | 0 | 1 | 0.98813 | -0.22831 | 0.4 | 1 | 1.1 | 0.9
21 | 1 | 0.048604 | 0.012181 | 0 | 0 | 1 | 0.99022 | -0.18772 | 0.4 | 1 | 1.1 | 0.9
18 | 1 | 0.036667 | 0.0091895 | 0 | 0 | 1 | 0.98778 | -0.23523 | 0.4 | 1 | 1.1 | 0.9
12 | 1 | 0 | 0 | 0 | 0 | 1 | 0.99657 | -0.065608 | 0.4 | 1 | 1.1 | 0.9
26 | 1 | 0.02497 | 0.0062581 | 0 | 0 | 1 | 0.99577 | -0.080967 | 0.4 | 1 | 1.1 | 0.9
13 | 1 | 0 | 0 | 0 | 0 | 1 | 0.99723 | -0.052858 | 0.4 | 1 | 1.1 | 0.9
15 | 1 | 0 | 0 | 0 | 0 | 1 | 0.99418 | -0.11146 | 0.4 | 1 | 1.1 | 0.9
16 | 1 | 0 | 0 | 0 | 0 | 1 | 0.9915 | -0.16304 | 0.4 | 1 | 1.1 | 0.9
22 | 1 | 0.038625 | 0.0096803 | 0 | 0 | 1 | 0.99067 | -0.17944 | 0.4 | 1 | 1.1 | 0.9
23 | 1 | 0.020384 | 0.0051086 | 0 | 0 | 1 | 0.99104 | -0.17214 | 0.4 | 1 | 1.1 | 0.9
24 | 1 | 0.033412 | 0.0083738 | 0 | 0 | 1 | 0.99328 | -0.12893 | 0.4 | 1 | 1.1 | 0.9
19 | 1 | 0.038045 | 0.009535 | 0 | 0 | 1 | 0.98778 | -0.23517 | 0.4 | 1 | 1.1 | 0.9
25 | 1 | 0.029601 | 0.0074188 | 0 | 0 | 1 | 0.99296 | -0.13518 | 0.4 | 1 | 1.1 | 0.9

## generator_data
GEN_BUS | PG | QG | QMAX | QMIN | VG | MBASE | GEN_STATUS | PMAX | PMIN
14 | 0.50006 | 0.12678 | 10 | -10 | 1 | 100 | 1 | 10 | 0

## branch_data
F_BUS | T_BUS | BR_R | BR_X | BR_B | RATE_A | RATE_B | RATE_C | TAP | SHIFT | BR_STATUS | ANGMIN | ANGMAX | P_in | Q_in | P_out | Q_out
1 | 2 | 1.9302 | 1.2353 | 3.2412e-09 | 0 | 0 | 0 | 0 | 0 | 1 | -90 | 90 | -0.12196 | -0.030598 | 0.12228 | 0.030797
1 | 3 | 1.8427 | 1.1793 | 3.0944e-09 | 0 | 0 | 0 | 0 | 0 | 1 | -90 | 90 | 0.036748 | 0.0092407 | -0.036721 | -0.0092237
2 | 4 | 3.4498 | 2.2079 | 5.7931e-09 | 0 | 0 | 0 | 0 | 0 | 1 | -90 | 90 | 0.024099 | 0.0060519 | -0.024077 | -0.0060386
2 | 6 | 2.8631 | 1.8324 | 9.6159e-09 | 0 | 0 | 0 | 0 | 0 | 1 | -90 | 90 | -0.14637 | -0.036849 | 0.14704 | 0.037271
3 | 11 | 2.0103 | 1.2866 | 3.3759e-09 | 0 | 0 | 0 | 0 | 0 | 1 | -90 | 90 | 0.036721 | 0.0092237 | -0.036691 | -0.0092052
4 | 17 | 1.8823 | 1.2047 | 3.1609e-09 | 0 | 0 | 0 | 0 | 0 | 1 | -90 | 90 | 0.024077 | 0.0060386 | -0.024065 | -0.0060314
6 | 14 | 1.2643 | 0.80916 | 4.2462e-09 | 0 | 0 | 0 | 0 | 0 | 1 | -90 | 90 | -0.14704 | -0.037271 | 0.14733 | 0.037458
11 | 18 | 1.7055 | 1.0915 | 2.864e-09 | 0 | 0 | 0 | 0 | 0 | 1 | -90 | 90 | 0.036691 | 0.0092052 | -0.036666 | -0.0091895
14 | 13 | 0.84523 | 0.54095 | 2.8387e-09 | 0 | 0 | 0 | 0 | 0 | 1 | -90 | 90 | 0.2819 | 0.071569 | -0.28118 | -0.071112
7 | 20 | 1.557 | 0.99649 | 2.6146e-09 | 0 | 0 | 0 | 0 | 0 | 1 | -90 | 90 | 0.084059 | 0.021118 | -0.083939 | -0.021042
7 | 21 | 0.56415 | 0.36106 | 9.4736e-10 | 0 | 0 | 0 | 0 | 0 | 1 | -90 | 90 | -0.084059 | -0.021118 | 0.084102 | 0.021146
20 | 19 | 0.78911 | 0.50503 | 1.3251e-09 | 0 | 0 | 0 | 0 | 0 | 1 | -90 | 90 | 0.038057 | 0.0095428 | -0.038045 | -0.009535
21 | 16 | 0.81954 | 0.5245 | 1.3762e-09 | 0 | 0 | 0 | 0 | 0 | 1 | -90 | 90 | -0.13271 | -0.033327 | 0.13286 | 0.033427
12 | 26 | 2.7359 | 1.751 | 4.5942e-09 | 0 | 0 | 0 | 0 | 0 | 1 | -90 | 90 | 0.024989 | 0.0062694 | -0.02497 | -0.0062581
12 | 13 | 2.2745 | 1.4557 | 7.639e-09 | 0 | 0 | 0 | 0 | 0 | 1 | -90 | 90 | -0.024989 | -0.0062694 | 0.025004 | 0.0062784
13 | 15 | 2.1341 | 1.3658 | 7.1676e-09 | 0 | 0 | 0 | 0 | 0 | 1 | -90 | 90 | 0.12261 | 0.030957 | -0.12227 | -0.030738
13 | 16 | 3.6844 | 2.358 | 6.187e-09 | 0 | 0 | 0 | 0 | 0 | 1 | -90 | 90 | 0.13357 | 0.033877 | -0.13286 | -0.033427
15 | 23 | 4.5413 | 2.9064 | 7.626e-09 | 0 | 0 | 0 | 0 | 0 | 1 | -90 | 90 | 0.059193 | 0.014906 | -0.059022 | -0.014797
15 | 24 | 1.2273 | 0.78548 | 2.061e-09 | 0 | 0 | 0 | 0 | 0 | 1 | -90 | 90 | 0.063075 | 0.015832 | -0.063022 | -0.015798
22 | 23 | 0.83171 | 0.53229 | 1.3967e-09 | 0 | 0 | 0 | 0 | 0 | 1 | -90 | 90 | -0.038625 | -0.0096803 | 0.038638 | 0.0096888
24 | 25 | 0.93272 | 0.59694 | 1.5663e-09 | 0 | 0 | 0 | 0 | 0 | 1 | -90 | 90 | 0.02961 | 0.0074243 | -0.029601 | -0.0074188