## bus_data
BUS_I | BUS_TYPE | Pd | Qd | Gs | Bs | area | Vm | Va | baseKV | zone | Vmax | Vmin
1 | 1 | 0.016264 | 0.0040761 | 0 | 0 | 1 | 0.99384 | -0.11829 | 0.4 | 1 | 1.1 | 0.9
2 | 1 | 0.047622 | 0.011935 | 0 | 0 | 1 | 0.99281 | -0.13819 | 0.4 | 1 | 1.1 | 0.9
3 | 1 | 0 | 0 | 0 | 0 | 1 | 0.99505 | -0.094988 | 0.4 | 1 | 1.1 | 0.9
4 | 1 | 0.027454 | 0.0068806 | 0 | 0 | 1 | 0.9923 | -0.14815 | 0.4 | 1 | 1.1 | 0.9
5 | 1 | 0 | 0 | 0 | 0 | 1 | 0.99675 | -0.062288 | 0.4 | 1 | 1.1 | 0.9
15 | 1 | 0.012445 | 0.0031191 | 0 | 0 | 1 | 0.99315 | -0.1317 | 0.4 | 1 | 1.1 | 0.9
12 | 1 | 0.063734 | 0.015973 | 0 | 0 | 1 | 0.9942 | -0.11139 | 0.4 | 1 | 1.1 | 0.9
10 | 1 | 0.017958 | 0.0045008 | 0 | 0 | 1 | 0.99737 | -0.05042 | 0.4 | 1 | 1.1 | 0.9
14 | 1 | 0.041515 | 0.010405 | 0 | 0 | 1 | 0.99276 | -0.13911 | 0.4 | 1 | 1.1 | 0.9
11 | 1 | 0 | 0 | 0 | 0 | 1 | 0.99867 | -0.025469 | 0.4 | 1 | 1.1 | 0.9
6 | 1 | 0.012124 | 0.0030386 | 0 | 0 | 1 | 0.99524 | -0.091306 | 0.4 | 1 | 1.1 | 0.9
8 | 1 | 0 | 0 | 0 | 0 | 1 | 0.9955 | -0.086428 | 0.4 | 1 | 1.1 | 0.9
9 | 1 | 0 | 0 | 0 | 0 | 1 | 0.99567 | -0.082984 | 0.4 | 1 | 1.1 | 0.9
18 | 1 | 0.080969 | 0.020293 | 0 | 0 | 1 | 0.99381 | -0.11902 | 0.4 | 1 | 1.1 | 0.9
13 | 3 | 0 | 0 | 0 | 0 | 1 | 1 | 0 | 0.4 | 1 | 1.1 | 0.9
17 | 1 | 0.037185 | 0.0093196 | 0 | 0 | 1 | 0.99944 | -0.010745 | 0.4 | 1 | 1.1 | 0.9

## generator_data
GEN_BUS | PG | QG | QMAX | QMIN | VG | MBASE | GEN_STATUS | PMAX | PMIN
13 | 0.35915 | 0.090737 | 10 | -10 | 1 | 100 | 1 | 10 | 0

## branch_data
F_BUS | T_BUS | BR_R | BR_X | BR_B | RATE_A | RATE_B | RATE_C | TAP | SHIFT | BR_STATUS | ANGMIN | ANGMAX | P_in | Q_in | P_out | Q_out
1 | 2 | 1.1721 | 0.75016 | 1.9683e-09 | 0 | 0 | 0 | 0 | 0 | 1 | -90 | 90 | 0.07516 | 0.018869 | -0.075089 | -0.018824
1 | 3 | 1.131 | 0.72384 | 1.8993e-09 | 0 | 0 | 0 | 0 | 0 | 1 | -90 | 90 | -0.091424 | -0.022945 | 0.091525 | 0.02301
2 | 4 | 1.6025 | 1.0256 | 2.691e-09 | 0 | 0 | 0 | 0 | 0 | 1 | -90 | 90 | 0.027467 | 0.0068887 | -0.027454 | -0.0068806
3 | 5 | 1.0005 | 0.6403 | 3.3601e-09 | 0 | 0 | 0 | 0 | 0 | 1 | -90 | 90 | -0.14559 | -0.036603 | 0.14582 | 0.036749
3 | 15 | 3.0135 | 1.9286 | 5.0605e-09 | 0 | 0 | 0 | 0 | 0 | 1 | -90 | 90 | 0.054069 | 0.013593 | -0.053975 | -0.013533
5 | 12 | 3.422 | 2.1901 | 5.7465e-09 | 0 | 0 | 0 | 0 | 0 | 1 | -90 | 90 | 0.063883 | 0.016068 | -0.063734 | -0.015973
5 | 10 | 0.25299 | 0.16191 | 1.2745e-09 | 0 | 0 | 0 | 0 | 0 | 1 | -90 | 90 | -0.20971 | -0.052817 | 0.20982 | 0.052893
15 | 14 | 0.78906 | 0.505 | 1.325e-09 | 0 | 0 | 0 | 0 | 0 | 1 | -90 | 90 | 0.041529 | 0.010414 | -0.041515 | -0.010405
10 | 11 | 0.49074 | 0.31408 | 2.4723e-09 | 0 | 0 | 0 | 0 | 0 | 1 | -90 | 90 | -0.22778 | -0.057394 | 0.22806 | 0.057568
11 | 13 | 0.35617 | 0.22795 | 1.7943e-09 | 0 | 0 | 0 | 0 | 0 | 1 | -90 | 90 | -0.32155 | -0.081154 | 0.32194 | 0.081405
11 | 9 | 2.7536 | 1.7623 | 4.624e-09 | 0 | 0 | 0 | 0 | 0 | 1 | -90 | 90 | 0.093494 | 0.023587 | -0.093237 | -0.023423
6 | 8 | 1.7867 | 1.1435 | 3.0004e-09 | 0 | 0 | 0 | 0 | 0 | 1 | -90 | 90 | -0.012124 | -0.0030386 | 0.012127 | 0.0030401
8 | 9 | 1.2618 | 0.80755 | 2.1189e-09 | 0 | 0 | 0 | 0 | 0 | 1 | -90 | 90 | -0.012127 | -0.0030401 | 0.012129 | 0.0030412
9 | 18 | 1.9741 | 1.2634 | 3.3151e-09 | 0 | 0 | 0 | 0 | 0 | 1 | -90 | 90 | 0.081108 | 0.020382 | -0.080969 | -0.020293
13 | 17 | 1.2945 | 0.82845 | 2.1737e-09 | 0 | 0 | 0 | 0 | 0 | 1 | -90 | 90 | 0.037205 | 0.0093315 | -0.037185 | -0.0093196