## bus_data
BUS_I | BUS_TYPE | Pd | Qd | Gs | Bs | area | Vm | Va | baseKV | zone | Vmax | Vmin
1 | 1 | 0.014018 | 0.0035132 | 0 | 0 | 1 | 0.98874 | -0.21628 | 0.4 | 1 | 1.1 | 0.9
2 | 1 | 0 | 0 | 0 | 0 | 1 | 0.98913 | -0.20886 | 0.4 | 1 | 1.1 | 0.9
3 | 1 | 0.031677 | 0.0079391 | 0 | 0 | 1 | 0.98876 | -0.21599 | 0.4 | 1 | 1.1 | 0.9
4 | 1 | 0.035518 | 0.0089016 | 0 | 0 | 1 | 0.99051 | -0.18202 | 0.4 | 1 | 1.1 | 0.9
6 | 1 | 0 | 0 | 0 | 0 | 1 | 0.99119 | -0.16883 | 0.4 | 1 | 1.1 | 0.9
7 | 1 | 0 | 0 | 0 | 0 | 1 | 0.99159 | -0.16101 | 0.4 | 1 | 1.1 | 0.9
5 | 1 | 0.049827 | 0.012488 | 0 | 0 | 1 | 0.98976 | -0.19666 | 0.4 | 1 | 1.1 | 0.9
17 | 1 | 0.030337 | 0.0076032 | 0 | 0 | 1 | 0.99573 | -0.081277 | 0.4 | 1 | 1.1 | 0.9
16 | 1 | 0 | 0 | 0 | 0 | 1 | 0.99635 | -0.069434 | 0.4 | 1 | 1.1 | 0.9
8 | 1 | 0.094319 | 0.023639 | 0 | 0 | 1 | 0.98722 | -0.2449 | 0.4 | 1 | 1.1 | 0.9
9 | 1 | 0 | 0 | 0 | 0 | 1 | 0.98301 | -0.3266 | 0.4 | 1 | 1.1 | 0.9
10 | 1 | 0 | 0 | 0 | 0 | 1 | 0.98985 | -0.19403 | 0.4 | 1 | 1.1 | 0.9
11 | 1 | 0.04719 | 0.011827 | 0 | 0 | 1 | 0.97942 | -0.39662 | 0.4 | 1 | 1.1 | 0.9
12 | 1 | 0.011104 | 0.002783 | 0 | 0 | 1 | 0.98252 | -0.3361 | 0.4 | 1 | 1.1 | 0.9
13 | 1 | 0 | 0 | 0 | 0 | 1 | 0.99173 | -0.15783 | 0.4 | 1 | 1.1 | 0.9
14 | 1 | 0 | 0 | 0 | 0 | 1 | 0.9887 | -0.21641 | 0.4 | 1 | 1.1 | 0.9
22 | 1 | 0 | 0 | 0 | 0 | 1 | 0.97863 | -0.41206 | 0.4 | 1 | 1.1 | 0.9
18 | 1 | 0 | 0 | 0 | 0 | 1 | 0.9944 | -0.10675 | 0.4 | 1 | 1.1 | 0.9
33 | 1 | 0.0061347 | 0.0015375 | 0 | 0 | 1 | 0.99165 | -0.15941 | 0.4 | 1 | 1.1 | 0.9
25 | 1 | 0.01723 | 0.0043183 | 0 | 0 | 1 | 0.9879 | -0.23202 | 0.4 | 1 | 1.1 | 0.9
20 | 1 | 0.029421 | 0.0073737 | 0 | 0 | 1 | 0.97738 | -0.43676 | 0.4 | 1 | 1.1 | 0.9
32 | 1 | 0 | 0 | 0 | 0 | 1 | 0.99348 | -0.12443 | 0.4 | 1 | 1.1 | 0.9
36 | 1 | 0.011152 | 0.002795 | 0 | 0 | 1 | 0.99333 | -0.12743 | 0.4 | 1 | 1.1 | 0.9
35 | 1 | 0 | 0 | 0 | 0 | 1 | 0.99327 | -0.12866 | 0.4 | 1 | 1.1 | 0.9
19 | 1 | 0 | 0 | 0 | 0 | 1 | 0.98928 | -0.20549 | 0.4 | 1 | 1.1 | 0.9
31 | 1 | 0.0062775 | 0.0015733 | 0 | 0 | 1 | 0.99428 | -0.10899 | 0.4 | 1 | 1.1 | 0.9
15 | 3 | 0.049821 | 0.012486 | 0 | 0 | 1 | 1 | 0 | 0.4 | 1 | 1.1 | 0.9
28 | 1 | 0 | 0 | 0 | 0 | 1 | 0.98828 | -0.22484 | 0.4 | 1 | 1.1 | 0.9
26 | 1 | 0.059703 | 0.014963 | 0 | 0 | 1 | 0.98778 | -0.23468 | 0.4 | 1 | 1.1 | 0.9
30 | 1 | 0.020801 | 0.0052132 | 0 | 0 | 1 | 0.98768 | -0.23656 | 0.4 | 1 | 1.1 | 0.9
27 | 1 | 0.024095 | 0.0060389 | 0 | 0 | 1 | 0.98686 | -0.25258 | 0.4 | 1 | 1.1 | 0.9
21 | 1 | 0 | 0 | 0 | 0 | 1 | 0.97722 | -0.43976 | 0.4 | 1 | 1.1 | 0.9
23 | 1 | 0 | 0 | 0 | 0 | 1 | 0.9767 | -0.45003 | 0.4 | 1 | 1.1 | 0.9
37 | 1 | 0.0058649 | 0.0014699 | 0 | 0 | 1 | 0.97655 | -0.4531 | 0.4 | 1 | 1.1 | 0.9
34 | 1 | 0.010184 | 0.0025523 | 0 | 0 | 1 | 0.99313 | -0.13133 | 0.4 | 1 | 1.1 | 0.9

## generator_data
GEN_BUS | PG | QG | QMAX | QMIN | VG | MBASE | GEN_STATUS | PMAX | PMIN
15 | 0.56062 | 0.14281 | 10 | -10 | 1 | 100 | 1 | 10 | 0

## branch_data
F_BUS | T_BUS | BR_R | BR_X | BR_B | RATE_A | RATE_B | RATE_C | TAP | SHIFT | BR_STATUS | ANGMIN | ANGMAX | P_in | Q_in | P_out | Q_out
1 | 2 | 2.3185 | 1.4838 | 3.8934e-09 | 0 | 0 | 0 | 0 | 0 | 1 | -90 | 90 | -0.014018 | -0.0035132 | 0.014023 | 0.003516
2 | 3 | 0.98649 | 0.63136 | 1.6566e-09 | 0 | 0 | 0 | 0 | 0 | 1 | -90 | 90 | 0.031688 | 0.0079458 | -0.031677 | -0.0079391
2 | 4 | 2.5794 | 1.6508 | 4.3314e-09 | 0 | 0 | 0 | 0 | 0 | 1 | -90 | 90 | -0.045711 | -0.011462 | 0.045769 | 0.011499
4 | 6 | 0.71507 | 0.45764 | 1.2008e-09 | 0 | 0 | 0 | 0 | 0 | 1 | -90 | 90 | -0.081287 | -0.0204 | 0.081338 | 0.020433
6 | 7 | 0.26266 | 0.1681 | 4.4107e-10 | 0 | 0 | 0 | 0 | 0 | 1 | -90 | 90 | -0.13123 | -0.032963 | 0.13128 | 0.032994
6 | 5 | 2.4566 | 1.5722 | 4.1253e-09 | 0 | 0 | 0 | 0 | 0 | 1 | -90 | 90 | 0.049893 | 0.01253 | -0.049827 | -0.012488
7 | 17 | 2.693 | 1.7235 | 4.5222e-09 | 0 | 0 | 0 | 0 | 0 | 1 | -90 | 90 | -0.13128 | -0.032994 | 0.13178 | 0.033315
17 | 16 | 0.32634 | 0.20886 | 1.096e-09 | 0 | 0 | 0 | 0 | 0 | 1 | -90 | 90 | -0.16212 | -0.040918 | 0.16221 | 0.040977
16 | 18 | 0.48245 | 0.30877 | 3.2407e-09 | 0 | 0 | 0 | 0 | 0 | 1 | -90 | 90 | 0.34688 | 0.088252 | -0.34626 | -0.087853
16 | 15 | 0.61418 | 0.39307 | 4.1255e-09 | 0 | 0 | 0 | 0 | 0 | 1 | -90 | 90 | -0.50909 | -0.12923 | 0.5108 | 0.13032
8 | 9 | 3.7972 | 2.4302 | 6.3765e-09 | 0 | 0 | 0 | 0 | 0 | 1 | -90 | 90 | 0.094301 | 0.023911 | -0.093933 | -0.023676
8 | 10 | 1.1857 | 0.75884 | 3.9822e-09 | 0 | 0 | 0 | 0 | 0 | 1 | -90 | 90 | -0.18862 | -0.04755 | 0.18908 | 0.047844
9 | 11 | 3.6635 | 2.3446 | 6.152e-09 | 0 | 0 | 0 | 0 | 0 | 1 | -90 | 90 | 0.082824 | 0.02089 | -0.082547 | -0.020714
9 | 12 | 3.7048 | 2.3711 | 6.2214e-09 | 0 | 0 | 0 | 0 | 0 | 1 | -90 | 90 | 0.011109 | 0.0027856 | -0.011104 | -0.002783
10 | 13 | 0.77663 | 0.49704 | 5.2167e-09 | 0 | 0 | 0 | 0 | 0 | 1 | -90 | 90 | -0.20634 | -0.05218 | 0.2067 | 0.05241
10 | 14 | 5.696 | 3.6455 | 9.5652e-09 | 0 | 0 | 0 | 0 | 0 | 1 | -90 | 90 | 0.017262 | 0.0043368 | -0.017243 | -0.0043259
11 | 22 | 1.8798 | 1.2031 | 3.1567e-09 | 0 | 0 | 0 | 0 | 0 | 1 | -90 | 90 | 0.035358 | 0.0088872 | -0.035332 | -0.0088708
13 | 18 | 1.0686 | 0.6839 | 7.1778e-09 | 0 | 0 | 0 | 0 | 0 | 1 | -90 | 90 | -0.21284 | -0.053947 | 0.21336 | 0.054282
13 | 33 | 1.1407 | 0.73004 | 1.9155e-09 | 0 | 0 | 0 | 0 | 0 | 1 | -90 | 90 | 0.0061352 | 0.0015376 | -0.0061347 | -0.0015375
14 | 25 | 3.967 | 2.5389 | 6.6616e-09 | 0 | 0 | 0 | 0 | 0 | 1 | -90 | 90 | 0.017243 | 0.0043259 | -0.01723 | -0.0043184
22 | 20 | 3.0012 | 1.9208 | 5.0398e-09 | 0 | 0 | 0 | 0 | 0 | 1 | -90 | 90 | 0.035332 | 0.0088709 | -0.03529 | -0.0088447
18 | 19 | 4.1622 | 2.6638 | 6.9894e-09 | 0 | 0 | 0 | 0 | 0 | 1 | -90 | 90 | 0.10526 | 0.026638 | -0.10477 | -0.026321
18 | 31 | 1.5811 | 1.0119 | 2.6551e-09 | 0 | 0 | 0 | 0 | 0 | 1 | -90 | 90 | 0.0062781 | 0.0015735 | -0.0062775 | -0.0015733
18 | 32 | 3.6684 | 2.3478 | 6.1602e-09 | 0 | 0 | 0 | 0 | 0 | 1 | -90 | 90 | 0.021359 | 0.0053607 | -0.021341 | -0.0053498
20 | 21 | 2.188 | 1.4003 | 3.6743e-09 | 0 | 0 | 0 | 0 | 0 | 1 | -90 | 90 | 0.0058694 | 0.0014709 | -0.0058685 | -0.0014707
32 | 36 | 1.1917 | 0.7627 | 2.0012e-09 | 0 | 0 | 0 | 0 | 0 | 1 | -90 | 90 | 0.011154 | 0.0027958 | -0.011152 | -0.002795
32 | 35 | 1.8373 | 1.1759 | 3.0854e-09 | 0 | 0 | 0 | 0 | 0 | 1 | -90 | 90 | 0.010187 | 0.0025539 | -0.010185 | -0.0025529
35 | 34 | 1.1586 | 0.74147 | 1.9455e-09 | 0 | 0 | 0 | 0 | 0 | 1 | -90 | 90 | 0.010185 | 0.0025529 | -0.010184 | -0.0025523
19 | 28 | 4.0765 | 2.609 | 6.8456e-09 | 0 | 0 | 0 | 0 | 0 | 1 | -90 | 90 | 0.020832 | 0.0052319 | -0.020813 | -0.0052203
19 | 26 | 1.5257 | 0.97645 | 2.5621e-09 | 0 | 0 | 0 | 0 | 0 | 1 | -90 | 90 | 0.083935 | 0.021089 | -0.083819 | -0.021015
28 | 30 | 2.4649 | 1.5775 | 4.1392e-09 | 0 | 0 | 0 | 0 | 0 | 1 | -90 | 90 | 0.020813 | 0.0052203 | -0.020801 | -0.0052132
26 | 27 | 3.2465 | 2.0778 | 5.4518e-09 | 0 | 0 | 0 | 0 | 0 | 1 | -90 | 90 | 0.024116 | 0.0060515 | -0.024095 | -0.0060389
21 | 23 | 7.4863 | 4.7912 | 1.2572e-08 | 0 | 0 | 0 | 0 | 0 | 1 | -90 | 90 | 0.0058685 | 0.0014707 | -0.0058656 | -0.0014701
23 | 37 | 2.2397 | 1.4334 | 3.761e-09 | 0 | 0 | 0 | 0 | 0 | 1 | -90 | 90 | 0.0058656 | 0.0014701 | -0.0058648 | -0.0014699