## bus_data
BUS_I | BUS_TYPE | Pd | Qd | Gs | Bs | area | Vm | Va | baseKV | zone | Vmax | Vmin
1 | 1 | 0.013809 | 0.0034609 | 0 | 0 | 1 | 0.99318 | -0.13062 | 0.4 | 1 | 1.1 | 0.9
2 | 1 | 0.068714 | 0.017221 | 0 | 0 | 1 | 0.98919 | -0.20768 | 0.4 | 1 | 1.1 | 0.9
3 | 1 | 0 | 0 | 0 | 0 | 1 | 0.99485 | -0.098409 | 0.4 | 1 | 1.1 | 0.9
4 | 1 | 0 | 0 | 0 | 0 | 1 | 0.98796 | -0.23155 | 0.4 | 1 | 1.1 | 0.9
5 | 1 | 0.028978 | 0.0072624 | 0 | 0 | 1 | 0.99435 | -0.10819 | 0.4 | 1 | 1.1 | 0.9
6 | 1 | 0.037643 | 0.0094342 | 0 | 0 | 1 | 0.99543 | -0.087357 | 0.4 | 1 | 1.1 | 0.9
22 | 1 | 0 | 0 | 0 | 0 | 1 | 0.98685 | -0.25321 | 0.4 | 1 | 1.1 | 0.9
31 | 1 | 0 | 0 | 0 | 0 | 1 | 0.9975 | -0.047606 | 0.4 | 1 | 1.1 | 0.9
33 | 1 | 0.026502 | 0.0066421 | 0 | 0 | 1 | 0.98643 | -0.2614 | 0.4 | 1 | 1.1 | 0.9
35 | 1 | 0.033959 | 0.008511 | 0 | 0 | 1 | 0.99703 | -0.056731 | 0.4 | 1 | 1.1 | 0.9
20 | 1 | 0 | 0 | 0 | 0 | 1 | 0.99764 | -0.044909 | 0.4 | 1 | 1.1 | 0.9
7 | 1 | 0.030634 | 0.0076775 | 0 | 0 | 1 | 0.98789 | -0.23229 | 0.4 | 1 | 1.1 | 0.9
8 | 1 | 0 | 0 | 0 | 0 | 1 | 0.98604 | -0.26815 | 0.4 | 1 | 1.1 | 0.9
9 | 1 | 0 | 0 | 0 | 0 | 1 | 0.98955 | -0.20009 | 0.4 | 1 | 1.1 | 0.9
10 | 1 | 0 | 0 | 0 | 0 | 1 | 0.98498 | -0.28875 | 0.4 | 1 | 1.1 | 0.9
11 | 1 | 0.047774 | 0.011973 | 0 | 0 | 1 | 0.99064 | -0.17913 | 0.4 | 1 | 1.1 | 0.9
26 | 1 | 0 | 0 | 0 | 0 | 1 | 0.98446 | -0.29884 | 0.4 | 1 | 1.1 | 0.9
29 | 1 | 0.030433 | 0.0076272 | 0 | 0 | 1 | 0.98319 | -0.32369 | 0.4 | 1 | 1.1 | 0.9
23 | 1 | 0 | 0 | 0 | 0 | 1 | 0.99181 | -0.15649 | 0.4 | 1 | 1.1 | 0.9
12 | 1 | 0 | 0 | 0 | 0 | 1 | 0.99259 | -0.14158 | 0.4 | 1 | 1.1 | 0.9
18 | 1 | 0.015834 | 0.0039683 | 0 | 0 | 1 | 0.99337 | -0.12671 | 0.4 | 1 | 1.1 | 0.9
25 | 1 | 0.05583 | 0.013992 | 0 | 0 | 1 | 0.98267 | -0.33385 | 0.4 | 1 | 1.1 | 0.9
19 | 1 | 0 | 0 | 0 | 0 | 1 | 0.99461 | -0.10286 | 0.4 | 1 | 1.1 | 0.9
13 | 1 | 0.013873 | 0.0034769 | 0 | 0 | 1 | 0.98151 | -0.35651 | 0.4 | 1 | 1.1 | 0.9
14 | 1 | 0 | 0 | 0 | 0 | 1 | 0.98169 | -0.35289 | 0.4 | 1 | 1.1 | 0.9
16 | 1 | 0 | 0 | 0 | 0 | 1 | 0.98208 | -0.34522 | 0.4 | 1 | 1.1 | 0.9
15 | 1 | 0 | 0 | 0 | 0 | 1 | 0.99952 | -0.0091425 | 0.4 | 1 | 1.1 | 0.9
32 | 1 | 0.043806 | 0.010979 | 0 | 0 | 1 | 0.99935 | -0.012545 | 0.4 | 1 | 1.1 | 0.9
30 | 3 | 0.044631 | 0.011186 | 0 | 0 | 1 | 1 | 0 | 0.4 | 1 | 1.1 | 0.9
24 | 1 | 0.035112 | 0.0087998 | 0 | 0 | 1 | 0.98233 | -0.3404 | 0.4 | 1 | 1.1 | 0.9
21 | 1 | 0 | 0 | 0 | 0 | 1 | 0.99307 | -0.13267 | 0.4 | 1 | 1.1 | 0.9
28 | 1 | 0.020132 | 0.0050457 | 0 | 0 | 1 | 0.99263 | -0.14106 | 0.4 | 1 | 1.1 | 0.9
27 | 1 | 0.056304 | 0.014111 | 0 | 0 | 1 | 0.99189 | -0.1555 | 0.4 | 1 | 1.1 | 0.9

## generator_data
GEN_BUS | PG | QG | QMAX | QMIN | VG | MBASE | GEN_STATUS | PMAX | PMIN
30 | 0.60911 | 0.15465 | 10 | -10 | 1 | 100 | 1 | 10 | 0

## branch_data
F_BUS | T_BUS | BR_R | BR_X | BR_B | RATE_A | RATE_B | RATE_C | TAP | SHIFT | BR_STATUS | ANGMIN | ANGMAX | P_in | Q_in | P_out | Q_out
1 | 2 | 3.5643 | 2.2811 | 5.9853e-09 | 0 | 0 | 0 | 0 | 0 | 1 | -90 | 90 | 0.095636 | 0.02413 | -0.095284 | -0.023906
1 | 3 | 1.3082 | 0.83727 | 2.1969e-09 | 0 | 0 | 0 | 0 | 0 | 1 | -90 | 90 | -0.10944 | -0.027591 | 0.10961 | 0.027699
2 | 4 | 3.9451 | 2.5249 | 6.6249e-09 | 0 | 0 | 0 | 0 | 0 | 1 | -90 | 90 | 0.02657 | 0.0066842 | -0.02654 | -0.0066654
3 | 5 | 1.4962 | 0.95754 | 2.5125e-09 | 0 | 0 | 0 | 0 | 0 | 1 | -90 | 90 | 0.028991 | 0.0072708 | -0.028977 | -0.0072625
3 | 6 | 0.35547 | 0.2275 | 5.9693e-10 | 0 | 0 | 0 | 0 | 0 | 1 | -90 | 90 | -0.1386 | -0.034969 | 0.13868 | 0.035016
4 | 22 | 3.5707 | 2.2852 | 5.9961e-09 | 0 | 0 | 0 | 0 | 0 | 1 | -90 | 90 | 0.02654 | 0.0066654 | -0.026512 | -0.0066485
6 | 31 | 1.0072 | 0.64462 | 3.3828e-09 | 0 | 0 | 0 | 0 | 0 | 1 | -90 | 90 | -0.17632 | -0.044451 | 0.17666 | 0.044665
22 | 33 | 1.3493 | 0.86357 | 2.2659e-09 | 0 | 0 | 0 | 0 | 0 | 1 | -90 | 90 | 0.026512 | 0.0066485 | -0.026502 | -0.0066421
31 | 35 | 1.1979 | 0.76665 | 2.0116e-09 | 0 | 0 | 0 | 0 | 0 | 1 | -90 | 90 | 0.033974 | 0.0085202 | -0.033959 | -0.008511
31 | 20 | 0.057383 | 0.036725 | 3.8544e-10 | 0 | 0 | 0 | 0 | 0 | 1 | -90 | 90 | -0.21063 | -0.053186 | 0.21066 | 0.053203
20 | 19 | 0.84242 | 0.53915 | 5.6586e-09 | 0 | 0 | 0 | 0 | 0 | 1 | -90 | 90 | 0.30886 | 0.078547 | -0.308 | -0.077997
20 | 30 | 0.38953 | 0.2493 | 2.6165e-09 | 0 | 0 | 0 | 0 | 0 | 1 | -90 | 90 | -0.51952 | -0.13175 | 0.52064 | 0.13247
7 | 8 | 1.1576 | 0.74088 | 1.944e-09 | 0 | 0 | 0 | 0 | 0 | 1 | -90 | 90 | 0.13592 | 0.034322 | -0.13568 | -0.034173
7 | 9 | 0.85058 | 0.54437 | 2.8567e-09 | 0 | 0 | 0 | 0 | 0 | 1 | -90 | 90 | -0.16655 | -0.042 | 0.16681 | 0.042164
8 | 10 | 0.66305 | 0.42435 | 1.1134e-09 | 0 | 0 | 0 | 0 | 0 | 1 | -90 | 90 | 0.13568 | 0.034173 | -0.13555 | -0.034088
9 | 11 | 0.55513 | 0.35528 | 3.7289e-09 | 0 | 0 | 0 | 0 | 0 | 1 | -90 | 90 | -0.16681 | -0.042164 | 0.16697 | 0.042271
10 | 26 | 0.41812 | 0.2676 | 7.0214e-10 | 0 | 0 | 0 | 0 | 0 | 1 | -90 | 90 | 0.10507 | 0.026429 | -0.10502 | -0.026397
10 | 29 | 4.984 | 3.1897 | 8.3694e-09 | 0 | 0 | 0 | 0 | 0 | 1 | -90 | 90 | 0.030483 | 0.0076589 | -0.030433 | -0.0076273
11 | 23 | 0.46671 | 0.29869 | 3.1349e-09 | 0 | 0 | 0 | 0 | 0 | 1 | -90 | 90 | -0.21475 | -0.054244 | 0.21498 | 0.054393
26 | 25 | 1.4484 | 0.92699 | 2.4323e-09 | 0 | 0 | 0 | 0 | 0 | 1 | -90 | 90 | 0.10502 | 0.026397 | -0.10484 | -0.026285
23 | 12 | 0.30789 | 0.19705 | 2.0681e-09 | 0 | 0 | 0 | 0 | 0 | 1 | -90 | 90 | -0.21498 | -0.054393 | 0.21514 | 0.054491
12 | 18 | 0.30761 | 0.19687 | 2.0662e-09 | 0 | 0 | 0 | 0 | 0 | 1 | -90 | 90 | -0.21514 | -0.054491 | 0.21529 | 0.054589
18 | 19 | 0.46037 | 0.29464 | 3.0923e-09 | 0 | 0 | 0 | 0 | 0 | 1 | -90 | 90 | -0.23112 | -0.058558 | 0.23139 | 0.058727
25 | 24 | 0.57875 | 0.3704 | 9.7187e-10 | 0 | 0 | 0 | 0 | 0 | 1 | -90 | 90 | 0.04901 | 0.012293 | -0.048995 | -0.012283
19 | 21 | 1.7268 | 1.1051 | 2.8997e-09 | 0 | 0 | 0 | 0 | 0 | 1 | -90 | 90 | 0.076614 | 0.01927 | -0.076505 | -0.0192
13 | 14 | 1.1266 | 0.721 | 1.8918e-09 | 0 | 0 | 0 | 0 | 0 | 1 | -90 | 90 | -0.013873 | -0.0034769 | 0.013875 | 0.0034783
14 | 16 | 2.3885 | 1.5286 | 4.0109e-09 | 0 | 0 | 0 | 0 | 0 | 1 | -90 | 90 | -0.013875 | -0.0034783 | 0.01388 | 0.0034811
16 | 24 | 1.5034 | 0.96216 | 2.5246e-09 | 0 | 0 | 0 | 0 | 0 | 1 | -90 | 90 | -0.01388 | -0.0034811 | 0.013883 | 0.0034829
15 | 32 | 0.34773 | 0.22255 | 5.8394e-10 | 0 | 0 | 0 | 0 | 0 | 1 | -90 | 90 | 0.043813 | 0.010983 | -0.043806 | -0.010979
15 | 30 | 0.93504 | 0.59843 | 1.5702e-09 | 0 | 0 | 0 | 0 | 0 | 1 | -90 | 90 | -0.043813 | -0.010983 | 0.043832 | 0.010995
21 | 28 | 1.841 | 1.1783 | 3.0916e-09 | 0 | 0 | 0 | 0 | 0 | 1 | -90 | 90 | 0.02014 | 0.0050505 | -0.020132 | -0.0050457
21 | 27 | 1.7902 | 1.1458 | 3.0063e-09 | 0 | 0 | 0 | 0 | 0 | 1 | -90 | 90 | 0.056365 | 0.01415 | -0.056304 | -0.014111