## bus_data
BUS_I | BUS_TYPE | Pd | Qd | Gs | Bs | area | Vm | Va | baseKV | zone | Vmax | Vmin
1 | 1 | 0.014507 | 0.0036359 | 0 | 0 | 1 | 0.97332 | -0.51405 | 0.4 | 1 | 1.1 | 0.9
2 | 1 | 0 | 0 | 0 | 0 | 1 | 0.97353 | -0.50989 | 0.4 | 1 | 1.1 | 0.9
37 | 1 | 0.032954 | 0.0082589 | 0 | 0 | 1 | 0.97396 | -0.50137 | 0.4 | 1 | 1.1 | 0.9
38 | 1 | 0 | 0 | 0 | 0 | 1 | 0.9757 | -0.46707 | 0.4 | 1 | 1.1 | 0.9
3 | 1 | 0.0085142 | 0.0021339 | 0 | 0 | 1 | 0.9892 | -0.20535 | 0.4 | 1 | 1.1 | 0.9
4 | 1 | 0 | 0 | 0 | 0 | 1 | 0.9893 | -0.2034 | 0.4 | 1 | 1.1 | 0.9
5 | 1 | 0 | 0 | 0 | 0 | 1 | 0.9892 | -0.2052 | 0.4 | 1 | 1.1 | 0.9
6 | 1 | 0 | 0 | 0 | 0 | 1 | 0.98948 | -0.19979 | 0.4 | 1 | 1.1 | 0.9
128 | 1 | 0.0072528 | 0.0018177 | 0 | 0 | 1 | 0.98907 | -0.20778 | 0.4 | 1 | 1.1 | 0.9
63 | 1 | 0 | 0 | 0 | 0 | 1 | 0.99103 | -0.17017 | 0.4 | 1 | 1.1 | 0.9
84 | 1 | 0.0087406 | 0.0021906 | 0 | 0 | 1 | 0.98839 | -0.22072 | 0.4 | 1 | 1.1 | 0.9
17 | 1 | 0 | 0 | 0 | 0 | 1 | 0.99305 | -0.13169 | 0.4 | 1 | 1.1 | 0.9
56 | 1 | 0.0060361 | 0.0015128 | 0 | 0 | 1 | 0.98919 | -0.20533 | 0.4 | 1 | 1.1 | 0.9
36 | 1 | 0 | 0 | 0 | 0 | 1 | 0.9855 | -0.27639 | 0.4 | 1 | 1.1 | 0.9
7 | 1 | 0.0046195 | 0.0011577 | 0 | 0 | 1 | 0.99238 | -0.14451 | 0.4 | 1 | 1.1 | 0.9
8 | 1 | 0.0049036 | 0.0012289 | 0 | 0 | 1 | 0.99227 | -0.14671 | 0.4 | 1 | 1.1 | 0.9
9 | 1 | 0 | 0 | 0 | 0 | 1 | 0.9926 | -0.14036 | 0.4 | 1 | 1.1 | 0.9
10 | 1 | 0.0038007 | 0.00095254 | 0 | 0 | 1 | 0.99221 | -0.14791 | 0.4 | 1 | 1.1 | 0.9
11 | 1 | 0 | 0 | 0 | 0 | 1 | 0.99274 | -0.13761 | 0.4 | 1 | 1.1 | 0.9
12 | 1 | 0.0059825 | 0.0014993 | 0 | 0 | 1 | 0.99251 | -0.14202 | 0.4 | 1 | 1.1 | 0.9
133 | 1 | 0.0043089 | 0.0010799 | 0 | 0 | 1 | 0.99271 | -0.13825 | 0.4 | 1 | 1.1 | 0.9
107 | 1 | 0.0031204 | 0.00078203 | 0 | 0 | 1 | 0.97044 | -0.57087 | 0.4 | 1 | 1.1 | 0.9
108 | 1 | 0 | 0 | 0 | 0 | 1 | 0.97049 | -0.56995 | 0.4 | 1 | 1.1 | 0.9
106 | 1 | 0 | 0 | 0 | 0 | 1 | 0.97056 | -0.5684 | 0.4 | 1 | 1.1 | 0.9
113 | 1 | 0.0034972 | 0.00087647 | 0 | 0 | 1 | 0.98917 | -0.20597 | 0.4 | 1 | 1.1 | 0.9
114 | 1 | 0 | 0 | 0 | 0 | 1 | 0.98928 | -0.20376 | 0.4 | 1 | 1.1 | 0.9
115 | 1 | 0 | 0 | 0 | 0 | 1 | 0.98945 | -0.20042 | 0.4 | 1 | 1.1 | 0.9
131 | 1 | 0.0041349 | 0.0010363 | 0 | 0 | 1 | 0.99301 | -0.13237 | 0.4 | 1 | 1.1 | 0.9
14 | 1 | 0 | 0 | 0 | 0 | 1 | 0.99614 | -0.072842 | 0.4 | 1 | 1.1 | 0.9
13 | 1 | 0.0035184 | 0.00088179 | 0 | 0 | 1 | 0.9961 | -0.073772 | 0.4 | 1 | 1.1 | 0.9
15 | 1 | 0.0041743 | 0.0010462 | 0 | 0 | 1 | 0.99599 | -0.075783 | 0.4 | 1 | 1.1 | 0.9
16 | 1 | 0 | 0 | 0 | 0 | 1 | 0.99648 | -0.066432 | 0.4 | 1 | 1.1 | 0.9
20 | 1 | 0.0068471 | 0.001716 | 0 | 0 | 1 | 0.99635 | -0.069077 | 0.4 | 1 | 1.1 | 0.9
21 | 1 | 0 | 0 | 0 | 0 | 1 | 0.99747 | -0.047819 | 0.4 | 1 | 1.1 | 0.9
18 | 1 | 0.0036076 | 0.00090415 | 0 | 0 | 1 | 0.99592 | -0.077019 | 0.4 | 1 | 1.1 | 0.9
129 | 1 | 0.0037669 | 0.00094406 | 0 | 0 | 1 | 0.99741 | -0.048878 | 0.4 | 1 | 1.1 | 0.9
30 | 1 | 0 | 0 | 0 | 0 | 1 | 0.9987 | -0.024479 | 0.4 | 1 | 1.1 | 0.9
19 | 1 | 0.0041441 | 0.0010386 | 0 | 0 | 1 | 0.9954 | -0.086876 | 0.4 | 1 | 1.1 | 0.9
83 | 1 | 0 | 0 | 0 | 0 | 1 | 0.9847 | -0.29196 | 0.4 | 1 | 1.1 | 0.9
132 | 1 | 0.0068196 | 0.0017092 | 0 | 0 | 1 | 0.98461 | -0.29375 | 0.4 | 1 | 1.1 | 0.9
50 | 1 | 0 | 0 | 0 | 0 | 1 | 0.98473 | -0.29132 | 0.4 | 1 | 1.1 | 0.9
127 | 1 | 0.0034509 | 0.00086487 | 0 | 0 | 1 | 0.99042 | -0.18196 | 0.4 | 1 | 1.1 | 0.9
94 | 1 | 0 | 0 | 0 | 0 | 1 | 0.98737 | -0.2405 | 0.4 | 1 | 1.1 | 0.9
105 | 1 | 0.0065788 | 0.0016488 | 0 | 0 | 1 | 0.9876 | -0.23602 | 0.4 | 1 | 1.1 | 0.9
103 | 1 | 0.0088246 | 0.0022117 | 0 | 0 | 1 | 0.98694 | -0.24892 | 0.4 | 1 | 1.1 | 0.9
92 | 1 | 0 | 0 | 0 | 0 | 1 | 0.98691 | -0.24938 | 0.4 | 1 | 1.1 | 0.9
95 | 1 | 0.012665 | 0.0031742 | 0 | 0 | 1 | 0.97152 | -0.54948 | 0.4 | 1 | 1.1 | 0.9
96 | 1 | 0.013574 | 0.0034021 | 0 | 0 | 1 | 0.97255 | -0.52906 | 0.4 | 1 | 1.1 | 0.9
100 | 1 | 0.0090278 | 0.0022626 | 0 | 0 | 1 | 0.97081 | -0.56344 | 0.4 | 1 | 1.1 | 0.9
98 | 1 | 0.0063875 | 0.0016009 | 0 | 0 | 1 | 0.97368 | -0.50683 | 0.4 | 1 | 1.1 | 0.9
99 | 1 | 0.0089756 | 0.0022495 | 0 | 0 | 1 | 0.97379 | -0.50469 | 0.4 | 1 | 1.1 | 0.9
102 | 1 | 0.011064 | 0.0027729 | 0 | 0 | 1 | 0.97475 | -0.48576 | 0.4 | 1 | 1.1 | 0.9
101 | 1 | 0.0039156 | 0.00098135 | 0 | 0 | 1 | 0.97064 | -0.56685 | 0.4 | 1 | 1.1 | 0.9
134 | 1 | 0.0076864 | 0.0019264 | 0 | 0 | 1 | 0.97056 | -0.56847 | 0.4 | 1 | 1.1 | 0.9
116 | 1 | 0.0038189 | 0.00095712 | 0 | 0 | 1 | 0.98768 | -0.23456 | 0.4 | 1 | 1.1 | 0.9
120 | 1 | 0 | 0 | 0 | 0 | 1 | 0.98926 | -0.20423 | 0.4 | 1 | 1.1 | 0.9
126 | 1 | 0.0035948 | 0.00090094 | 0 | 0 | 1 | 0.98994 | -0.19109 | 0.4 | 1 | 1.1 | 0.9
117 | 1 | 0 | 0 | 0 | 0 | 1 | 0.98799 | -0.22851 | 0.4 | 1 | 1.1 | 0.9
118 | 1 | 0.0039117 | 0.00098036 | 0 | 0 | 1 | 0.98789 | -0.23042 | 0.4 | 1 | 1.1 | 0.9
119 | 1 | 0.0057882 | 0.0014506 | 0 | 0 | 1 | 0.98845 | -0.21964 | 0.4 | 1 | 1.1 | 0.9
121 | 1 | 0.0029005 | 0.00072693 | 0 | 0 | 1 | 0.98922 | -0.20489 | 0.4 | 1 | 1.1 | 0.9
33 | 1 | 0.0041499 | 0.0010401 | 0 | 0 | 1 | 0.99862 | -0.025987 | 0.4 | 1 | 1.1 | 0.9
34 | 3 | 0.0087243 | 0.0021865 | 0 | 0 | 1 | 1 | 0 | 0.4 | 1 | 1.1 | 0.9
28 | 1 | 0.0054017 | 0.0013538 | 0 | 0 | 1 | 0.99784 | -0.041076 | 0.4 | 1 | 1.1 | 0.9
22 | 1 | 0.0072424 | 0.0018151 | 0 | 0 | 1 | 0.97983 | -0.38624 | 0.4 | 1 | 1.1 | 0.9
23 | 1 | 0 | 0 | 0 | 0 | 1 | 0.97864 | -0.40957 | 0.4 | 1 | 1.1 | 0.9
24 | 1 | 0 | 0 | 0 | 0 | 1 | 0.98117 | -0.36026 | 0.4 | 1 | 1.1 | 0.9
25 | 1 | 0.0095542 | 0.0023945 | 0 | 0 | 1 | 0.97845 | -0.41325 | 0.4 | 1 | 1.1 | 0.9
26 | 1 | 0.0028089 | 0.00070397 | 0 | 0 | 1 | 0.9772 | -0.43769 | 0.4 | 1 | 1.1 | 0.9
27 | 1 | 0.0079733 | 0.0019983 | 0 | 0 | 1 | 0.9826 | -0.3324 | 0.4 | 1 | 1.1 | 0.9
40 | 1 | 0 | 0 | 0 | 0 | 1 | 0.97656 | -0.45034 | 0.4 | 1 | 1.1 | 0.9
35 | 1 | 0.0048544 | 0.0012166 | 0 | 0 | 1 | 0.98418 | -0.30183 | 0.4 | 1 | 1.1 | 0.9
122 | 1 | 0.0045297 | 0.0011353 | 0 | 0 | 1 | 0.9751 | -0.47892 | 0.4 | 1 | 1.1 | 0.9
29 | 1 | 0 | 0 | 0 | 0 | 1 | 0.99654 | -0.066046 | 0.4 | 1 | 1.1 | 0.9
31 | 1 | 0 | 0 | 0 | 0 | 1 | 0.99602 | -0.075971 | 0.4 | 1 | 1.1 | 0.9
32 | 1 | 0 | 0 | 0 | 0 | 1 | 0.99632 | -0.070316 | 0.4 | 1 | 1.1 | 0.9
73 | 1 | 0 | 0 | 0 | 0 | 1 | 0.99505 | -0.094742 | 0.4 | 1 | 1.1 | 0.9
82 | 1 | 0.0089083 | 0.0022326 | 0 | 0 | 1 | 0.99582 | -0.079866 | 0.4 | 1 | 1.1 | 0.9
78 | 1 | 0.0093234 | 0.0023367 | 0 | 0 | 1 | 0.99613 | -0.074005 | 0.4 | 1 | 1.1 | 0.9
74 | 1 | 0 | 0 | 0 | 0 | 1 | 0.99423 | -0.11057 | 0.4 | 1 | 1.1 | 0.9
72 | 1 | 0.007389 | 0.0018519 | 0 | 0 | 1 | 0.99491 | -0.097346 | 0.4 | 1 | 1.1 | 0.9
90 | 1 | 0.0093245 | 0.0023369 | 0 | 0 | 1 | 0.98473 | -0.29128 | 0.4 | 1 | 1.1 | 0.9
91 | 1 | 0.0082974 | 0.0020795 | 0 | 0 | 1 | 0.98345 | -0.31613 | 0.4 | 1 | 1.1 | 0.9
93 | 1 | 0.0075996 | 0.0019046 | 0 | 0 | 1 | 0.98065 | -0.37041 | 0.4 | 1 | 1.1 | 0.9
111 | 1 | 0 | 0 | 0 | 0 | 1 | 0.98044 | -0.3745 | 0.4 | 1 | 1.1 | 0.9
97 | 1 | 0.010029 | 0.0025136 | 0 | 0 | 1 | 0.97448 | -0.49121 | 0.4 | 1 | 1.1 | 0.9
112 | 1 | 0 | 0 | 0 | 0 | 1 | 0.9781 | -0.42019 | 0.4 | 1 | 1.1 | 0.9
104 | 1 | 0.0081982 | 0.0020547 | 0 | 0 | 1 | 0.98687 | -0.25026 | 0.4 | 1 | 1.1 | 0.9
109 | 1 | 0.011384 | 0.0028531 | 0 | 0 | 1 | 0.98023 | -0.37856 | 0.4 | 1 | 1.1 | 0.9
39 | 1 | 0.0068045 | 0.0017054 | 0 | 0 | 1 | 0.97547 | -0.4717 | 0.4 | 1 | 1.1 | 0.9
89 | 1 | 0.0072245 | 0.0018106 | 0 | 0 | 1 | 0.97535 | -0.47413 | 0.4 | 1 | 1.1 | 0.9
123 | 1 | 0 | 0 | 0 | 0 | 1 | 0.97499 | -0.48114 | 0.4 | 1 | 1.1 | 0.9
41 | 1 | 0.011178 | 0.0028015 | 0 | 0 | 1 | 0.97264 | -0.52742 | 0.4 | 1 | 1.1 | 0.9
42 | 1 | 0 | 0 | 0 | 0 | 1 | 0.97249 | -0.53036 | 0.4 | 1 | 1.1 | 0.9
43 | 1 | 0 | 0 | 0 | 0 | 1 | 0.97292 | -0.52201 | 0.4 | 1 | 1.1 | 0.9
44 | 1 | 0 | 0 | 0 | 0 | 1 | 0.97235 | -0.53329 | 0.4 | 1 | 1.1 | 0.9
45 | 1 | 0 | 0 | 0 | 0 | 1 | 0.97296 | -0.5211 | 0.4 | 1 | 1.1 | 0.9
124 | 1 | 0.0064707 | 0.0016217 | 0 | 0 | 1 | 0.97396 | -0.50145 | 0.4 | 1 | 1.1 | 0.9
130 | 1 | 0.0063927 | 0.0016022 | 0 | 0 | 1 | 0.97333 | -0.51383 | 0.4 | 1 | 1.1 | 0.9
125 | 1 | 0.0057847 | 0.0014498 | 0 | 0 | 1 | 0.97219 | -0.53638 | 0.4 | 1 | 1.1 | 0.9
58 | 1 | 0.0073332 | 0.0018379 | 0 | 0 | 1 | 0.97396 | -0.5018 | 0.4 | 1 | 1.1 | 0.9
57 | 1 | 0.0096274 | 0.0024129 | 0 | 0 | 1 | 0.974 | -0.50107 | 0.4 | 1 | 1.1 | 0.9
46 | 1 | 0.0048974 | 0.0012274 | 0 | 0 | 1 | 0.98131 | -0.35767 | 0.4 | 1 | 1.1 | 0.9
47 | 1 | 0.0084277 | 0.0021122 | 0 | 0 | 1 | 0.98033 | -0.3769 | 0.4 | 1 | 1.1 | 0.9
48 | 1 | 0.005521 | 0.0013837 | 0 | 0 | 1 | 0.98426 | -0.30047 | 0.4 | 1 | 1.1 | 0.9
49 | 1 | 0.0032417 | 0.00081245 | 0 | 0 | 1 | 0.98008 | -0.38169 | 0.4 | 1 | 1.1 | 0.9
51 | 1 | 0 | 0 | 0 | 0 | 1 | 0.97919 | -0.39914 | 0.4 | 1 | 1.1 | 0.9
55 | 1 | 0 | 0 | 0 | 0 | 1 | 0.98644 | -0.25836 | 0.4 | 1 | 1.1 | 0.9
52 | 1 | 0.0050529 | 0.0012664 | 0 | 0 | 1 | 0.97906 | -0.40156 | 0.4 | 1 | 1.1 | 0.9
53 | 1 | 0.0036626 | 0.00091793 | 0 | 0 | 1 | 0.97675 | -0.44692 | 0.4 | 1 | 1.1 | 0.9
54 | 1 | 0.0051071 | 0.00128 | 0 | 0 | 1 | 0.98633 | -0.26043 | 0.4 | 1 | 1.1 | 0.9
62 | 1 | 0.005213 | 0.0013065 | 0 | 0 | 1 | 0.97902 | -0.40246 | 0.4 | 1 | 1.1 | 0.9
68 | 1 | 0 | 0 | 0 | 0 | 1 | 0.97646 | -0.4525 | 0.4 | 1 | 1.1 | 0.9
69 | 1 | 0 | 0 | 0 | 0 | 1 | 0.97592 | -0.46321 | 0.4 | 1 | 1.1 | 0.9
60 | 1 | 0 | 0 | 0 | 0 | 1 | 0.97439 | -0.4933 | 0.4 | 1 | 1.1 | 0.9
59 | 1 | 0 | 0 | 0 | 0 | 1 | 0.97434 | -0.49431 | 0.4 | 1 | 1.1 | 0.9
61 | 1 | 0.0031107 | 0.00077962 | 0 | 0 | 1 | 0.97411 | -0.49881 | 0.4 | 1 | 1.1 | 0.9
70 | 1 | 0.0048936 | 0.0012264 | 0 | 0 | 1 | 0.9743 | -0.49505 | 0.4 | 1 | 1.1 | 0.9
66 | 1 | 0 | 0 | 0 | 0 | 1 | 0.97372 | -0.50644 | 0.4 | 1 | 1.1 | 0.9
71 | 1 | 0.0077278 | 0.0019368 | 0 | 0 | 1 | 0.97405 | -0.50001 | 0.4 | 1 | 1.1 | 0.9
65 | 1 | 0 | 0 | 0 | 0 | 1 | 0.97367 | -0.50753 | 0.4 | 1 | 1.1 | 0.9
64 | 1 | 0.0051751 | 0.001297 | 0 | 0 | 1 | 0.97353 | -0.51032 | 0.4 | 1 | 1.1 | 0.9
67 | 1 | 0.0055442 | 0.0013895 | 0 | 0 | 1 | 0.97347 | -0.51138 | 0.4 | 1 | 1.1 | 0.9
75 | 1 | 0.004733 | 0.0011862 | 0 | 0 | 1 | 0.97335 | -0.51377 | 0.4 | 1 | 1.1 | 0.9
87 | 1 | 0.0063857 | 0.0016004 | 0 | 0 | 1 | 0.97586 | -0.46436 | 0.4 | 1 | 1.1 | 0.9
88 | 1 | 0.0042469 | 0.0010644 | 0 | 0 | 1 | 0.97585 | -0.46454 | 0.4 | 1 | 1.1 | 0.9
85 | 1 | 0.0076225 | 0.0019104 | 0 | 0 | 1 | 0.97575 | -0.46654 | 0.4 | 1 | 1.1 | 0.9
86 | 1 | 0.0023802 | 0.00059654 | 0 | 0 | 1 | 0.97575 | -0.46662 | 0.4 | 1 | 1.1 | 0.9
77 | 1 | 0 | 0 | 0 | 0 | 1 | 0.99358 | -0.1232 | 0.4 | 1 | 1.1 | 0.9
76 | 1 | 0.0087952 | 0.0022043 | 0 | 0 | 1 | 0.99409 | -0.11326 | 0.4 | 1 | 1.1 | 0.9
81 | 1 | 0.0068093 | 0.0017066 | 0 | 0 | 1 | 0.9935 | -0.12477 | 0.4 | 1 | 1.1 | 0.9
79 | 1 | 0.007561 | 0.001895 | 0 | 0 | 1 | 0.99342 | -0.12616 | 0.4 | 1 | 1.1 | 0.9
80 | 1 | 0.0070061 | 0.0017559 | 0 | 0 | 1 | 0.9933 | -0.12862 | 0.4 | 1 | 1.1 | 0.9

## generator_data
GEN_BUS | PG | QG | QMAX | QMIN | VG | MBASE | GEN_STATUS | PMAX | PMIN
34 | 0.58674 | 0.15079 | 10 | -10 | 1 | 100 | 1 | 10 | 0

## branch_data
F_BUS | T_BUS | BR_R | BR_X | BR_B | RATE_A | RATE_B | RATE_C | TAP | SHIFT | BR_STATUS | ANGMIN | ANGMAX | P_in | Q_in | P_out | Q_out
1 | 2 | 1.2178 | 0.77938 | 2.045e-09 | 0 | 0 | 0 | 0 | 0 | 1 | -90 | 90 | -0.014507 | -0.003636 | 0.01451 | 0.0036376
2 | 37 | 2.4968 | 1.5979 | 4.1928e-09 | 0 | 0 | 0 | 0 | 0 | 1 | -90 | 90 | -0.01451 | -0.0036376 | 0.014516 | 0.003641
37 | 38 | 3.0782 | 1.97 | 5.1691e-09 | 0 | 0 | 0 | 0 | 0 | 1 | -90 | 90 | -0.047468 | -0.0119 | 0.047546 | 0.011949
38 | 39 | 1.4063 | 0.90006 | 2.3616e-09 | 0 | 0 | 0 | 0 | 0 | 1 | -90 | 90 | 0.014033 | 0.0035182 | -0.014029 | -0.0035164
38 | 40 | 1.1624 | 0.74395 | 1.952e-09 | 0 | 0 | 0 | 0 | 0 | 1 | -90 | 90 | -0.061579 | -0.015467 | 0.061628 | 0.015499
3 | 4 | 1.0043 | 0.64277 | 1.6865e-09 | 0 | 0 | 0 | 0 | 0 | 1 | -90 | 90 | -0.0085141 | -0.0021339 | 0.0085149 | 0.0021342
4 | 5 | 1.0839 | 0.6937 | 1.8202e-09 | 0 | 0 | 0 | 0 | 0 | 1 | -90 | 90 | 0.0072543 | 0.0018183 | -0.0072537 | -0.001818
4 | 6 | 1.0071 | 0.64455 | 1.6912e-09 | 0 | 0 | 0 | 0 | 0 | 1 | -90 | 90 | -0.015769 | -0.0039525 | 0.015772 | 0.003954
5 | 128 | 1.5623 | 0.9999 | 2.6236e-09 | 0 | 0 | 0 | 0 | 0 | 1 | -90 | 90 | 0.0072537 | 0.001818 | -0.0072528 | -0.0018177
6 | 63 | 0.85199 | 0.54527 | 2.8614e-09 | 0 | 0 | 0 | 0 | 0 | 1 | -90 | 90 | -0.15448 | -0.039369 | 0.1547 | 0.03951
6 | 84 | 0.66969 | 0.4286 | 1.1246e-09 | 0 | 0 | 0 | 0 | 0 | 1 | -90 | 90 | 0.13871 | 0.035415 | -0.13857 | -0.035325
63 | 17 | 0.61597 | 0.39422 | 5.1719e-09 | 0 | 0 | 0 | 0 | 0 | 1 | -90 | 90 | -0.27896 | -0.071232 | 0.27948 | 0.071564
63 | 56 | 1.2586 | 0.80548 | 2.1135e-09 | 0 | 0 | 0 | 0 | 0 | 1 | -90 | 90 | 0.12426 | 0.031722 | -0.12405 | -0.031588
84 | 36 | 1.8945 | 1.2125 | 3.1813e-09 | 0 | 0 | 0 | 0 | 0 | 1 | -90 | 90 | 0.12983 | 0.033135 | -0.12948 | -0.032912
17 | 131 | 0.73336 | 0.46935 | 1.2315e-09 | 0 | 0 | 0 | 0 | 0 | 1 | -90 | 90 | 0.0041351 | 0.0010363 | -0.0041349 | -0.0010363
17 | 14 | 0.86014 | 0.55049 | 7.222e-09 | 0 | 0 | 0 | 0 | 0 | 1 | -90 | 90 | -0.30725 | -0.078526 | 0.30812 | 0.079087
17 | 11 | 1.1088 | 0.70965 | 1.862e-09 | 0 | 0 | 0 | 0 | 0 | 1 | -90 | 90 | 0.023629 | 0.0059259 | -0.023622 | -0.0059219
56 | 55 | 1.9867 | 1.2715 | 3.3362e-09 | 0 | 0 | 0 | 0 | 0 | 1 | -90 | 90 | 0.11802 | 0.030075 | -0.11771 | -0.029883
36 | 35 | 0.86223 | 0.55183 | 1.4479e-09 | 0 | 0 | 0 | 0 | 0 | 1 | -90 | 90 | 0.12948 | 0.032912 | -0.12932 | -0.032811
7 | 8 | 1.1185 | 0.71584 | 1.8783e-09 | 0 | 0 | 0 | 0 | 0 | 1 | -90 | 90 | 0.0087054 | 0.0021818 | -0.0087044 | -0.0021814
7 | 9 | 1.373 | 0.8787 | 2.3056e-09 | 0 | 0 | 0 | 0 | 0 | 1 | -90 | 90 | -0.013325 | -0.0033396 | 0.013327 | 0.003341
8 | 10 | 1.3929 | 0.89144 | 2.339e-09 | 0 | 0 | 0 | 0 | 0 | 1 | -90 | 90 | 0.0038009 | 0.00095246 | -0.0038007 | -0.00095255
9 | 11 | 0.62937 | 0.4028 | 1.0569e-09 | 0 | 0 | 0 | 0 | 0 | 1 | -90 | 90 | -0.01931 | -0.0048405 | 0.019313 | 0.004842
9 | 12 | 1.2209 | 0.78135 | 2.0502e-09 | 0 | 0 | 0 | 0 | 0 | 1 | -90 | 90 | 0.0059829 | 0.0014995 | -0.0059825 | -0.0014994
11 | 133 | 0.6532 | 0.41805 | 1.0969e-09 | 0 | 0 | 0 | 0 | 0 | 1 | -90 | 90 | 0.004309 | 0.0010799 | -0.0043089 | -0.0010799
107 | 108 | 1.2324 | 0.78876 | 2.0696e-09 | 0 | 0 | 0 | 0 | 0 | 1 | -90 | 90 | -0.0031202 | -0.00078207 | 0.0031204 | 0.00078196
108 | 106 | 2.0966 | 1.3418 | 3.5207e-09 | 0 | 0 | 0 | 0 | 0 | 1 | -90 | 90 | -0.0031204 | -0.00078196 | 0.0031206 | 0.00078178
106 | 101 | 2.1001 | 1.3441 | 3.5267e-09 | 0 | 0 | 0 | 0 | 0 | 1 | -90 | 90 | -0.0031206 | -0.00078178 | 0.0031208 | 0.0007816
113 | 114 | 2.7769 | 1.7772 | 4.6632e-09 | 0 | 0 | 0 | 0 | 0 | 1 | -90 | 90 | -0.0034971 | -0.00087648 | 0.0034975 | 0.00087626
114 | 115 | 4.1891 | 2.681 | 7.0347e-09 | 0 | 0 | 0 | 0 | 0 | 1 | -90 | 90 | -0.0034975 | -0.00087626 | 0.0034981 | 0.00087592
115 | 120 | 0.10248 | 0.06559 | 8.6049e-10 | 0 | 0 | 0 | 0 | 0 | 1 | -90 | 90 | 0.16476 | 0.041942 | -0.16473 | -0.041923
115 | 126 | 0.24597 | 0.15742 | 2.0652e-09 | 0 | 0 | 0 | 0 | 0 | 1 | -90 | 90 | -0.16826 | -0.042818 | 0.16833 | 0.042866
14 | 16 | 0.091703 | 0.05869 | 7.6997e-10 | 0 | 0 | 0 | 0 | 0 | 1 | -90 | 90 | -0.31582 | -0.081014 | 0.31592 | 0.081077
14 | 13 | 0.5376 | 0.34407 | 9.0278e-10 | 0 | 0 | 0 | 0 | 0 | 1 | -90 | 90 | 0.0076934 | 0.001928 | -0.0076931 | -0.0019279
13 | 15 | 2.1421 | 1.3709 | 3.5971e-09 | 0 | 0 | 0 | 0 | 0 | 1 | -90 | 90 | 0.0041747 | 0.0010461 | -0.0041743 | -0.0010462
16 | 20 | 1.719 | 1.1001 | 2.8866e-09 | 0 | 0 | 0 | 0 | 0 | 1 | -90 | 90 | 0.0068479 | 0.0017163 | -0.0068471 | -0.001716
16 | 21 | 0.16609 | 0.1063 | 1.3946e-09 | 0 | 0 | 0 | 0 | 0 | 1 | -90 | 90 | -0.50696 | -0.13005 | 0.50742 | 0.13034
16 | 18 | 0.25964 | 0.16617 | 2.18e-09 | 0 | 0 | 0 | 0 | 0 | 1 | -90 | 90 | 0.1842 | 0.047254 | -0.1841 | -0.047193
21 | 129 | 1.2537 | 0.8024 | 2.1054e-09 | 0 | 0 | 0 | 0 | 0 | 1 | -90 | 90 | 0.003767 | 0.00094398 | -0.0037669 | -0.00094406
21 | 30 | 0.20717 | 0.13259 | 1.7395e-09 | 0 | 0 | 0 | 0 | 0 | 1 | -90 | 90 | -0.51118 | -0.13128 | 0.51176 | 0.13166
18 | 19 | 0.24635 | 0.15766 | 2.0684e-09 | 0 | 0 | 0 | 0 | 0 | 1 | -90 | 90 | 0.18049 | 0.046289 | -0.18041 | -0.046234
30 | 33 | 1.6241 | 1.0394 | 2.7272e-09 | 0 | 0 | 0 | 0 | 0 | 1 | -90 | 90 | 0.0041502 | 0.00104 | -0.0041499 | -0.0010401
30 | 34 | 0.19279 | 0.12338 | 1.6187e-09 | 0 | 0 | 0 | 0 | 0 | 1 | -90 | 90 | -0.57733 | -0.14817 | 0.57801 | 0.14861
30 | 28 | 1.2113 | 0.77523 | 2.0341e-09 | 0 | 0 | 0 | 0 | 0 | 1 | -90 | 90 | 0.061411 | 0.015472 | -0.061363 | -0.015441
19 | 127 | 2.4197 | 1.5486 | 2.0317e-08 | 0 | 0 | 0 | 0 | 0 | 1 | -90 | 90 | 0.17626 | 0.045196 | -0.17545 | -0.04468
83 | 132 | 1.1364 | 0.7273 | 1.9083e-09 | 0 | 0 | 0 | 0 | 0 | 1 | -90 | 90 | 0.0068201 | 0.0017094 | -0.0068195 | -0.0017092
83 | 50 | 0.41039 | 0.26265 | 6.8916e-10 | 0 | 0 | 0 | 0 | 0 | 1 | -90 | 90 | -0.0068201 | -0.0017094 | 0.0068203 | 0.0017094
50 | 55 | 1.2857 | 0.82285 | 2.159e-09 | 0 | 0 | 0 | 0 | 0 | 1 | -90 | 90 | -0.11243 | -0.028489 | 0.11261 | 0.028603
50 | 48 | 0.37927 | 0.24273 | 6.3689e-10 | 0 | 0 | 0 | 0 | 0 | 1 | -90 | 90 | 0.10561 | 0.026779 | -0.10556 | -0.02675
127 | 126 | 0.23577 | 0.15089 | 1.9796e-09 | 0 | 0 | 0 | 0 | 0 | 1 | -90 | 90 | 0.172 | 0.043816 | -0.17193 | -0.043767
94 | 105 | 0.13985 | 0.089506 | 1.1743e-09 | 0 | 0 | 0 | 0 | 0 | 1 | -90 | 90 | -0.14146 | -0.035986 | 0.14149 | 0.036006
94 | 103 | 2.1609 | 1.383 | 3.6287e-09 | 0 | 0 | 0 | 0 | 0 | 1 | -90 | 90 | 0.01703 | 0.0042706 | -0.017023 | -0.0042666
94 | 92 | 0.31498 | 0.20159 | 2.6447e-09 | 0 | 0 | 0 | 0 | 0 | 1 | -90 | 90 | 0.12443 | 0.031716 | -0.12438 | -0.031682
105 | 116 | 0.043544 | 0.027868 | 3.6561e-10 | 0 | 0 | 0 | 0 | 0 | 1 | -90 | 90 | -0.14807 | -0.037654 | 0.14808 | 0.037661
103 | 104 | 0.71394 | 0.45692 | 1.1989e-09 | 0 | 0 | 0 | 0 | 0 | 1 | -90 | 90 | 0.0081986 | 0.0020549 | -0.0081981 | -0.0020547
92 | 90 | 1.4832 | 0.94926 | 4.9814e-09 | 0 | 0 | 0 | 0 | 0 | 1 | -90 | 90 | 0.12438 | 0.031682 | -0.12412 | -0.031522
95 | 96 | 2.3747 | 1.5198 | 3.9878e-09 | 0 | 0 | 0 | 0 | 0 | 1 | -90 | 90 | -0.036434 | -0.0091374 | 0.036469 | 0.0091597
95 | 100 | 2.4848 | 1.5903 | 4.1726e-09 | 0 | 0 | 0 | 0 | 0 | 1 | -90 | 90 | 0.023769 | 0.005963 | -0.023753 | -0.0059533
96 | 98 | 1.887 | 1.2077 | 3.1688e-09 | 0 | 0 | 0 | 0 | 0 | 1 | -90 | 90 | -0.050043 | -0.012562 | 0.050097 | 0.012596
100 | 101 | 2.0477 | 1.3105 | 3.4386e-09 | 0 | 0 | 0 | 0 | 0 | 1 | -90 | 90 | 0.0070375 | 0.0017634 | -0.0070364 | -0.001763
100 | 134 | 2.763 | 1.7683 | 4.6399e-09 | 0 | 0 | 0 | 0 | 0 | 1 | -90 | 90 | 0.007688 | 0.0019272 | -0.0076862 | -0.0019265
98 | 99 | 0.1619 | 0.10362 | 2.7188e-10 | 0 | 0 | 0 | 0 | 0 | 1 | -90 | 90 | -0.056484 | -0.014196 | 0.05649 | 0.0142
99 | 102 | 1.2324 | 0.78871 | 2.0695e-09 | 0 | 0 | 0 | 0 | 0 | 1 | -90 | 90 | -0.065465 | -0.01645 | 0.065524 | 0.016487
102 | 112 | 3.2412 | 2.0744 | 5.4429e-09 | 0 | 0 | 0 | 0 | 0 | 1 | -90 | 90 | -0.08662 | -0.021775 | 0.086892 | 0.021949
102 | 97 | 2.3154 | 1.4818 | 3.8881e-09 | 0 | 0 | 0 | 0 | 0 | 1 | -90 | 90 | 0.010032 | 0.002515 | -0.010029 | -0.0025137
116 | 117 | 0.17571 | 0.11245 | 1.4753e-09 | 0 | 0 | 0 | 0 | 0 | 1 | -90 | 90 | -0.1519 | -0.038618 | 0.15194 | 0.038646
120 | 121 | 0.99766 | 0.6385 | 1.6753e-09 | 0 | 0 | 0 | 0 | 0 | 1 | -90 | 90 | 0.0029005 | 0.00072682 | -0.0029005 | -0.00072693
120 | 119 | 0.42179 | 0.26995 | 3.5415e-09 | 0 | 0 | 0 | 0 | 0 | 1 | -90 | 90 | 0.16183 | 0.041196 | -0.16171 | -0.04112
117 | 118 | 2.1341 | 1.3658 | 3.5837e-09 | 0 | 0 | 0 | 0 | 0 | 1 | -90 | 90 | 0.003912 | 0.00098025 | -0.0039117 | -0.00098037
117 | 119 | 0.25142 | 0.16091 | 2.111e-09 | 0 | 0 | 0 | 0 | 0 | 1 | -90 | 90 | -0.15585 | -0.039627 | 0.15592 | 0.039669
28 | 29 | 1.9945 | 1.2765 | 3.3493e-09 | 0 | 0 | 0 | 0 | 0 | 1 | -90 | 90 | 0.055961 | 0.014087 | -0.055894 | -0.014045
22 | 23 | 0.92649 | 0.59295 | 1.5558e-09 | 0 | 0 | 0 | 0 | 0 | 1 | -90 | 90 | 0.10877 | 0.027473 | -0.10865 | -0.027396
22 | 24 | 0.96961 | 0.62055 | 1.6282e-09 | 0 | 0 | 0 | 0 | 0 | 1 | -90 | 90 | -0.11601 | -0.029288 | 0.11615 | 0.02938
23 | 25 | 1.6545 | 1.0589 | 2.7783e-09 | 0 | 0 | 0 | 0 | 0 | 1 | -90 | 90 | 0.0095557 | 0.0023954 | -0.009554 | -0.0023946
23 | 26 | 1.222 | 0.7821 | 2.0521e-09 | 0 | 0 | 0 | 0 | 0 | 1 | -90 | 90 | 0.099089 | 0.025 | -0.098956 | -0.024915
24 | 27 | 1.0428 | 0.6674 | 1.7512e-09 | 0 | 0 | 0 | 0 | 0 | 1 | -90 | 90 | -0.11615 | -0.02938 | 0.11631 | 0.02948
26 | 40 | 0.56435 | 0.36118 | 9.4769e-10 | 0 | 0 | 0 | 0 | 0 | 1 | -90 | 90 | 0.096147 | 0.024211 | -0.096089 | -0.024174
27 | 35 | 1.0734 | 0.68699 | 1.8026e-09 | 0 | 0 | 0 | 0 | 0 | 1 | -90 | 90 | -0.12428 | -0.031478 | 0.12447 | 0.031595
40 | 122 | 3.5506 | 2.2724 | 5.9625e-09 | 0 | 0 | 0 | 0 | 0 | 1 | -90 | 90 | 0.034461 | 0.0086756 | -0.034414 | -0.0086461
122 | 123 | 0.31692 | 0.20283 | 5.3219e-10 | 0 | 0 | 0 | 0 | 0 | 1 | -90 | 90 | 0.029885 | 0.0075109 | -0.029881 | -0.0075089
29 | 31 | 0.95016 | 0.6081 | 1.5956e-09 | 0 | 0 | 0 | 0 | 0 | 1 | -90 | 90 | 0.046567 | 0.011707 | -0.046545 | -0.011693
29 | 32 | 2.038 | 1.3043 | 3.4224e-09 | 0 | 0 | 0 | 0 | 0 | 1 | -90 | 90 | 0.0093269 | 0.0023383 | -0.009325 | -0.0023374
31 | 73 | 2.2198 | 1.4207 | 3.7277e-09 | 0 | 0 | 0 | 0 | 0 | 1 | -90 | 90 | 0.037635 | 0.0094592 | -0.037602 | -0.009438
31 | 82 | 1.9438 | 1.244 | 3.2641e-09 | 0 | 0 | 0 | 0 | 0 | 1 | -90 | 90 | 0.00891 | 0.0022334 | -0.0089083 | -0.0022326
32 | 78 | 1.7601 | 1.1265 | 2.9557e-09 | 0 | 0 | 0 | 0 | 0 | 1 | -90 | 90 | 0.009325 | 0.0023374 | -0.0093234 | -0.0023367
73 | 74 | 2.3257 | 1.4885 | 3.9055e-09 | 0 | 0 | 0 | 0 | 0 | 1 | -90 | 90 | 0.030212 | 0.0075858 | -0.030189 | -0.0075716
73 | 72 | 1.5635 | 1.0007 | 2.6256e-09 | 0 | 0 | 0 | 0 | 0 | 1 | -90 | 90 | 0.0073899 | 0.0018522 | -0.007389 | -0.0018519
74 | 77 | 2.6158 | 1.6741 | 4.3926e-09 | 0 | 0 | 0 | 0 | 0 | 1 | -90 | 90 | 0.021393 | 0.0053668 | -0.02138 | -0.005359
74 | 76 | 1.3543 | 0.86674 | 2.2742e-09 | 0 | 0 | 0 | 0 | 0 | 1 | -90 | 90 | 0.0087963 | 0.0022048 | -0.0087952 | -0.0022043
90 | 91 | 0.94859 | 0.6071 | 1.5929e-09 | 0 | 0 | 0 | 0 | 0 | 1 | -90 | 90 | 0.1148 | 0.029185 | -0.11466 | -0.029097
91 | 93 | 2.2255 | 1.4243 | 3.7372e-09 | 0 | 0 | 0 | 0 | 0 | 1 | -90 | 90 | 0.10637 | 0.027018 | -0.10609 | -0.026841
93 | 111 | 0.18015 | 0.1153 | 3.0252e-10 | 0 | 0 | 0 | 0 | 0 | 1 | -90 | 90 | 0.098488 | 0.024937 | -0.098469 | -0.024924
111 | 112 | 2.2714 | 1.4537 | 3.8143e-09 | 0 | 0 | 0 | 0 | 0 | 1 | -90 | 90 | 0.087083 | 0.02207 | -0.086892 | -0.021948
111 | 109 | 1.5342 | 0.98192 | 2.5764e-09 | 0 | 0 | 0 | 0 | 0 | 1 | -90 | 90 | 0.011386 | 0.0028544 | -0.011384 | -0.0028532
39 | 89 | 1.4322 | 0.91663 | 2.4051e-09 | 0 | 0 | 0 | 0 | 0 | 1 | -90 | 90 | 0.0072252 | 0.001811 | -0.0072243 | -0.0018107
123 | 124 | 2.8973 | 1.8542 | 4.8653e-09 | 0 | 0 | 0 | 0 | 0 | 1 | -90 | 90 | 0.029881 | 0.0075089 | -0.029852 | -0.0074909
41 | 42 | 2.1548 | 1.3791 | 3.6185e-09 | 0 | 0 | 0 | 0 | 0 | 1 | -90 | 90 | 0.0057869 | 0.0014504 | -0.0057861 | -0.0014502
41 | 43 | 1.3541 | 0.86665 | 2.274e-09 | 0 | 0 | 0 | 0 | 0 | 1 | -90 | 90 | -0.016965 | -0.0042519 | 0.016969 | 0.0042545
42 | 44 | 2.1427 | 1.3713 | 3.5981e-09 | 0 | 0 | 0 | 0 | 0 | 1 | -90 | 90 | 0.0057861 | 0.0014502 | -0.0057853 | -0.00145
43 | 45 | 0.22609 | 0.1447 | 3.7967e-10 | 0 | 0 | 0 | 0 | 0 | 1 | -90 | 90 | -0.016969 | -0.0042545 | 0.01697 | 0.004255
44 | 125 | 2.2654 | 1.4499 | 3.8043e-09 | 0 | 0 | 0 | 0 | 0 | 1 | -90 | 90 | 0.0057853 | 0.00145 | -0.0057845 | -0.0014498
45 | 130 | 1.8204 | 1.165 | 3.0569e-09 | 0 | 0 | 0 | 0 | 0 | 1 | -90 | 90 | -0.01697 | -0.004255 | 0.016976 | 0.0042584
124 | 130 | 2.2524 | 1.4415 | 3.7823e-09 | 0 | 0 | 0 | 0 | 0 | 1 | -90 | 90 | 0.023382 | 0.0058691 | -0.023368 | -0.0058606
58 | 57 | 0.41854 | 0.26786 | 7.0283e-10 | 0 | 0 | 0 | 0 | 0 | 1 | -90 | 90 | -0.007333 | -0.0018379 | 0.0073333 | 0.001838
57 | 59 | 1.6952 | 1.0849 | 2.8467e-09 | 0 | 0 | 0 | 0 | 0 | 1 | -90 | 90 | -0.01696 | -0.004251 | 0.016966 | 0.0042542
46 | 47 | 0.87838 | 0.56217 | 1.475e-09 | 0 | 0 | 0 | 0 | 0 | 1 | -90 | 90 | 0.094869 | 0.023964 | -0.094782 | -0.023908
46 | 48 | 2.4944 | 1.5964 | 4.1888e-09 | 0 | 0 | 0 | 0 | 0 | 1 | -90 | 90 | -0.099767 | -0.025191 | 0.10004 | 0.025366
47 | 49 | 0.23994 | 0.15356 | 4.0293e-10 | 0 | 0 | 0 | 0 | 0 | 1 | -90 | 90 | 0.086354 | 0.021796 | -0.086335 | -0.021783
49 | 51 | 0.90745 | 0.58077 | 1.5239e-09 | 0 | 0 | 0 | 0 | 0 | 1 | -90 | 90 | 0.083093 | 0.020971 | -0.083024 | -0.020927
51 | 52 | 1.013 | 0.64831 | 1.7011e-09 | 0 | 0 | 0 | 0 | 0 | 1 | -90 | 90 | 0.010267 | 0.0025736 | -0.010266 | -0.002573
51 | 53 | 2.8274 | 1.8095 | 4.748e-09 | 0 | 0 | 0 | 0 | 0 | 1 | -90 | 90 | 0.072756 | 0.018353 | -0.07259 | -0.018247
55 | 54 | 1.7682 | 1.1316 | 2.9692e-09 | 0 | 0 | 0 | 0 | 0 | 1 | -90 | 90 | 0.0051076 | 0.00128 | -0.0051071 | -0.00128
52 | 62 | 0.74207 | 0.47493 | 1.2461e-09 | 0 | 0 | 0 | 0 | 0 | 1 | -90 | 90 | 0.0052132 | 0.0013066 | -0.0052129 | -0.0013065
53 | 68 | 0.34643 | 0.22171 | 5.8175e-10 | 0 | 0 | 0 | 0 | 0 | 1 | -90 | 90 | 0.068928 | 0.01733 | -0.068909 | -0.017318
68 | 69 | 2.2171 | 1.4189 | 3.7231e-09 | 0 | 0 | 0 | 0 | 0 | 1 | -90 | 90 | 0.020648 | 0.0051791 | -0.020637 | -0.0051727
68 | 60 | 3.6141 | 2.3131 | 6.0691e-09 | 0 | 0 | 0 | 0 | 0 | 1 | -90 | 90 | 0.048262 | 0.012139 | -0.048168 | -0.012079
69 | 87 | 0.76641 | 0.4905 | 1.287e-09 | 0 | 0 | 0 | 0 | 0 | 1 | -90 | 90 | 0.0063859 | 0.0016006 | -0.0063856 | -0.0016005
69 | 88 | 1.3337 | 0.85355 | 2.2396e-09 | 0 | 0 | 0 | 0 | 0 | 1 | -90 | 90 | 0.0042471 | 0.0010644 | -0.0042468 | -0.0010644
69 | 85 | 1.4195 | 0.90851 | 2.3838e-09 | 0 | 0 | 0 | 0 | 0 | 1 | -90 | 90 | 0.010004 | 0.0025078 | -0.010003 | -0.002507
60 | 70 | 0.5903 | 0.37779 | 9.9127e-10 | 0 | 0 | 0 | 0 | 0 | 1 | -90 | 90 | 0.012624 | 0.0031646 | -0.012623 | -0.0031641
60 | 59 | 0.12133 | 0.07765 | 2.0374e-10 | 0 | 0 | 0 | 0 | 0 | 1 | -90 | 90 | 0.035544 | 0.0089149 | -0.035542 | -0.0089138
59 | 61 | 1.03 | 0.65922 | 1.7297e-09 | 0 | 0 | 0 | 0 | 0 | 1 | -90 | 90 | 0.018576 | 0.0046596 | -0.018572 | -0.0046573
61 | 66 | 2.0995 | 1.3437 | 3.5257e-09 | 0 | 0 | 0 | 0 | 0 | 1 | -90 | 90 | 0.015461 | 0.0038776 | -0.015456 | -0.0038744
70 | 71 | 2.7265 | 1.7449 | 4.5785e-09 | 0 | 0 | 0 | 0 | 0 | 1 | -90 | 90 | 0.0077294 | 0.0019376 | -0.0077276 | -0.0019368
66 | 65 | 0.29852 | 0.19105 | 5.0129e-10 | 0 | 0 | 0 | 0 | 0 | 1 | -90 | 90 | 0.015456 | 0.0038744 | -0.015455 | -0.0038739
65 | 67 | 1.5933 | 1.0197 | 2.6755e-09 | 0 | 0 | 0 | 0 | 0 | 1 | -90 | 90 | 0.010279 | 0.0025768 | -0.010277 | -0.0025758
65 | 64 | 2.2963 | 1.4696 | 3.8561e-09 | 0 | 0 | 0 | 0 | 0 | 1 | -90 | 90 | 0.0051757 | 0.0012971 | -0.005175 | -0.0012971
67 | 75 | 2.1455 | 1.3731 | 3.6029e-09 | 0 | 0 | 0 | 0 | 0 | 1 | -90 | 90 | 0.0047334 | 0.0011863 | -0.0047329 | -0.0011862
85 | 86 | 0.14239 | 0.09113 | 2.3911e-10 | 0 | 0 | 0 | 0 | 0 | 1 | -90 | 90 | 0.0023802 | 0.00059655 | -0.0023802 | -0.00059656
77 | 81 | 1.0212 | 0.6536 | 1.715e-09 | 0 | 0 | 0 | 0 | 0 | 1 | -90 | 90 | 0.0068098 | 0.0017067 | -0.0068093 | -0.0017066
77 | 79 | 0.89978 | 0.57586 | 1.511e-09 | 0 | 0 | 0 | 0 | 0 | 1 | -90 | 90 | 0.01457 | 0.0036523 | -0.014568 | -0.0036511
79 | 80 | 1.5544 | 0.99482 | 2.6103e-09 | 0 | 0 | 0 | 0 | 0 | 1 | -90 | 90 | 0.0070069 | 0.0017562 | -0.0070061 | -0.0017559