## bus_data
BUS_I | BUS_TYPE | Pd | Qd | Gs | Bs | area | Vm | Va | baseKV | zone | Vmax | Vmin
1 | 1 | 0.027027 | 0.0067736 | 0 | 0 | 1 | 0.99658 | -0.065736 | 0.4 | 1 | 1.1 | 0.9
2 | 1 | 0 | 0 | 0 | 0 | 1 | 0.9977 | -0.044147 | 0.4 | 1 | 1.1 | 0.9
5 | 1 | 0 | 0 | 0 | 0 | 1 | 0.99803 | -0.03781 | 0.4 | 1 | 1.1 | 0.9
11 | 1 | 0 | 0 | 0 | 0 | 1 | 0.99717 | -0.054288 | 0.4 | 1 | 1.1 | 0.9
9 | 3 | 0.01148 | 0.0028772 | 0 | 0 | 1 | 1 | 0 | 0.4 | 1 | 1.1 | 0.9
12 | 1 | 0.054752 | 0.013722 | 0 | 0 | 1 | 0.99407 | -0.11303 | 0.4 | 1 | 1.1 | 0.9
23 | 1 | 0.011103 | 0.0027827 | 0 | 0 | 1 | 0.99592 | -0.078242 | 0.4 | 1 | 1.1 | 0.9
22 | 1 | 0.0082965 | 0.0020793 | 0 | 0 | 1 | 0.99657 | -0.065871 | 0.4 | 1 | 1.1 | 0.9
6 | 1 | 0.018062 | 0.0045267 | 0 | 0 | 1 | 0.99107 | -0.17065 | 0.4 | 1 | 1.1 | 0.9
7 | 1 | 0 | 0 | 0 | 0 | 1 | 0.9911 | -0.17023 | 0.4 | 1 | 1.1 | 0.9
8 | 1 | 0 | 0 | 0 | 0 | 1 | 0.99149 | -0.16266 | 0.4 | 1 | 1.1 | 0.9
16 | 1 | 0 | 0 | 0 | 0 | 1 | 0.9849 | -0.29011 | 0.4 | 1 | 1.1 | 0.9
14 | 1 | 0.08254 | 0.020686 | 0 | 0 | 1 | 0.98357 | -0.31603 | 0.4 | 1 | 1.1 | 0.9
15 | 1 | 0 | 0 | 0 | 0 | 1 | 0.98332 | -0.3209 | 0.4 | 1 | 1.1 | 0.9
17 | 1 | 0.040642 | 0.010186 | 0 | 0 | 1 | 0.98296 | -0.3279 | 0.4 | 1 | 1.1 | 0.9
28 | 1 | 0.010389 | 0.0026037 | 0 | 0 | 1 | 0.99425 | -0.11053 | 0.4 | 1 | 1.1 | 0.9
21 | 1 | 0.010274 | 0.0025748 | 0 | 0 | 1 | 0.99648 | -0.06762 | 0.4 | 1 | 1.1 | 0.9
18 | 1 | 0.008898 | 0.00223 | 0 | 0 | 1 | 0.99624 | -0.072127 | 0.4 | 1 | 1.1 | 0.9
19 | 1 | 0.0071326 | 0.0017876 | 0 | 0 | 1 | 0.99625 | -0.072049 | 0.4 | 1 | 1.1 | 0.9
20 | 1 | 0.0063464 | 0.0015906 | 0 | 0 | 1 | 0.99636 | -0.069883 | 0.4 | 1 | 1.1 | 0.9
27 | 1 | 0.020416 | 0.0051167 | 0 | 0 | 1 | 0.99418 | -0.11182 | 0.4 | 1 | 1.1 | 0.9
24 | 1 | 0.027741 | 0.0069524 | 0 | 0 | 1 | 0.99296 | -0.13539 | 0.4 | 1 | 1.1 | 0.9
25 | 1 | 0 | 0 | 0 | 0 | 1 | 0.99344 | -0.1261 | 0.4 | 1 | 1.1 | 0.9

## generator_data
GEN_BUS | PG | QG | QMAX | QMIN | VG | MBASE | GEN_STATUS | PMAX | PMIN
9 | 0.34806 | 0.088379 | 10 | -10 | 1 | 100 | 1 | 10 | 0

## branch_data
F_BUS | T_BUS | BR_R | BR_X | BR_B | RATE_A | RATE_B | RATE_C | TAP | SHIFT | BR_STATUS | ANGMIN | ANGMAX | P_in | Q_in | P_out | Q_out
1 | 2 | 3.5599 | 2.2783 | 5.978e-09 | 0 | 0 | 0 | 0 | 0 | 1 | -90 | 90 | -0.027027 | -0.0067736 | 0.027055 | 0.0067908
2 | 5 | 1.0465 | 0.66975 | 1.7573e-09 | 0 | 0 | 0 | 0 | 0 | 1 | -90 | 90 | -0.027055 | -0.0067908 | 0.027063 | 0.0067958
5 | 11 | 0.66461 | 0.42535 | 1.1161e-09 | 0 | 0 | 0 | 0 | 0 | 1 | -90 | 90 | 0.11092 | 0.027921 | -0.11083 | -0.027866
5 | 9 | 1.229 | 0.78655 | 2.0638e-09 | 0 | 0 | 0 | 0 | 0 | 1 | -90 | 90 | -0.13798 | -0.034717 | 0.13823 | 0.034877
11 | 23 | 1.5309 | 0.97979 | 2.5708e-09 | 0 | 0 | 0 | 0 | 0 | 1 | -90 | 90 | 0.069853 | 0.017585 | -0.069773 | -0.017534
11 | 22 | 1.2601 | 0.80644 | 2.116e-09 | 0 | 0 | 0 | 0 | 0 | 1 | -90 | 90 | 0.040976 | 0.010281 | -0.040954 | -0.010266
9 | 12 | 2.5696 | 1.6446 | 8.6302e-09 | 0 | 0 | 0 | 0 | 0 | 1 | -90 | 90 | 0.19835 | 0.050625 | -0.19727 | -0.049936
12 | 8 | 1.5522 | 0.99342 | 5.2132e-09 | 0 | 0 | 0 | 0 | 0 | 1 | -90 | 90 | 0.14252 | 0.036214 | -0.14218 | -0.035997
23 | 28 | 2.4479 | 1.5666 | 4.1107e-09 | 0 | 0 | 0 | 0 | 0 | 1 | -90 | 90 | 0.05867 | 0.014751 | -0.058579 | -0.014694
22 | 21 | 0.23835 | 0.15254 | 4.0026e-10 | 0 | 0 | 0 | 0 | 0 | 1 | -90 | 90 | 0.032657 | 0.0081871 | -0.032655 | -0.0081854
6 | 7 | 0.10258 | 0.065651 | 1.7226e-10 | 0 | 0 | 0 | 0 | 0 | 1 | -90 | 90 | -0.018062 | -0.0045267 | 0.018062 | 0.0045269
7 | 8 | 1.8462 | 1.1816 | 3.1002e-09 | 0 | 0 | 0 | 0 | 0 | 1 | -90 | 90 | -0.018062 | -0.0045269 | 0.018069 | 0.0045308
8 | 16 | 4.5288 | 2.8984 | 7.6051e-09 | 0 | 0 | 0 | 0 | 0 | 1 | -90 | 90 | 0.12411 | 0.031467 | -0.12336 | -0.030984
16 | 14 | 0.91365 | 0.58473 | 1.5343e-09 | 0 | 0 | 0 | 0 | 0 | 1 | -90 | 90 | 0.12336 | 0.030984 | -0.1232 | -0.030887
14 | 15 | 0.51869 | 0.33196 | 8.7102e-10 | 0 | 0 | 0 | 0 | 0 | 1 | -90 | 90 | 0.040665 | 0.010201 | -0.040656 | -0.010195
15 | 17 | 0.74626 | 0.4776 | 1.2532e-09 | 0 | 0 | 0 | 0 | 0 | 1 | -90 | 90 | 0.040656 | 0.010195 | -0.040642 | -0.010186
28 | 27 | 0.11807 | 0.075566 | 1.9828e-10 | 0 | 0 | 0 | 0 | 0 | 1 | -90 | 90 | 0.048191 | 0.01209 | -0.048188 | -0.012088
21 | 20 | 0.45006 | 0.28804 | 7.5576e-10 | 0 | 0 | 0 | 0 | 0 | 1 | -90 | 90 | 0.022381 | 0.0056106 | -0.022379 | -0.0056092
18 | 19 | 0.039016 | 0.02497 | 6.5518e-11 | 0 | 0 | 0 | 0 | 0 | 1 | -90 | 90 | -0.008898 | -0.00223 | 0.008898 | 0.0022301
19 | 20 | 0.60112 | 0.38472 | 1.0094e-09 | 0 | 0 | 0 | 0 | 0 | 1 | -90 | 90 | -0.016031 | -0.0040176 | 0.016032 | 0.0040186
27 | 25 | 2.2802 | 1.4594 | 3.8291e-09 | 0 | 0 | 0 | 0 | 0 | 1 | -90 | 90 | 0.027772 | 0.0069718 | -0.027753 | -0.00696
24 | 25 | 1.4803 | 0.94736 | 2.4857e-09 | 0 | 0 | 0 | 0 | 0 | 1 | -90 | 90 | -0.027741 | -0.0069524 | 0.027753 | 0.00696