## bus_data
BUS_I | BUS_TYPE | Pd | Qd | Gs | Bs | area | Vm | Va | baseKV | zone | Vmax | Vmin
1 | 3 | 0.018299 | 0.0045863 | 0 | 0 | 1 | 1 | 0 | 0.4 | 1 | 1.1 | 0.9
2 | 1 | 0.023537 | 0.005899 | 0 | 0 | 1 | 0.99771 | -0.043776 | 0.4 | 1 | 1.1 | 0.9
3 | 1 | 0 | 0 | 0 | 0 | 1 | 0.99954 | -0.0088957 | 0.4 | 1 | 1.1 | 0.9
4 | 1 | 0 | 0 | 0 | 0 | 1 | 0.99615 | -0.073481 | 0.4 | 1 | 1.1 | 0.9
5 | 1 | 0 | 0 | 0 | 0 | 1 | 0.99771 | -0.043947 | 0.4 | 1 | 1.1 | 0.9
6 | 1 | 0.020507 | 0.0051395 | 0 | 0 | 1 | 0.99856 | -0.027656 | 0.4 | 1 | 1.1 | 0.9
17 | 1 | 0.014658 | 0.0036737 | 0 | 0 | 1 | 0.99352 | -0.12403 | 0.4 | 1 | 1.1 | 0.9
10 | 1 | 0 | 0 | 0 | 0 | 1 | 0.99418 | -0.11152 | 0.4 | 1 | 1.1 | 0.9
21 | 1 | 0.041375 | 0.01037 | 0 | 0 | 1 | 0.99677 | -0.062174 | 0.4 | 1 | 1.1 | 0.9
7 | 1 | 0.058938 | 0.014771 | 0 | 0 | 1 | 0.99837 | -0.031309 | 0.4 | 1 | 1.1 | 0.9
20 | 1 | 0.01299 | 0.0032556 | 0 | 0 | 1 | 0.99176 | -0.15786 | 0.4 | 1 | 1.1 | 0.9
14 | 1 | 0 | 0 | 0 | 0 | 1 | 0.99074 | -0.17759 | 0.4 | 1 | 1.1 | 0.9
9 | 1 | 0 | 0 | 0 | 0 | 1 | 0.98784 | -0.23366 | 0.4 | 1 | 1.1 | 0.9
18 | 1 | 0.051203 | 0.012833 | 0 | 0 | 1 | 0.9867 | -0.25587 | 0.4 | 1 | 1.1 | 0.9
11 | 1 | 0 | 0 | 0 | 0 | 1 | 0.992 | -0.15362 | 0.4 | 1 | 1.1 | 0.9
15 | 1 | 0.050654 | 0.012695 | 0 | 0 | 1 | 0.9934 | -0.12654 | 0.4 | 1 | 1.1 | 0.9
22 | 1 | 0.031628 | 0.0079267 | 0 | 0 | 1 | 0.99657 | -0.065886 | 0.4 | 1 | 1.1 | 0.9
16 | 1 | 0.039953 | 0.010013 | 0 | 0 | 1 | 0.99169 | -0.15965 | 0.4 | 1 | 1.1 | 0.9
19 | 1 | 0.038531 | 0.0096568 | 0 | 0 | 1 | 0.9864 | -0.26179 | 0.4 | 1 | 1.1 | 0.9

## generator_data
GEN_BUS | PG | QG | QMAX | QMIN | VG | MBASE | GEN_STATUS | PMAX | PMIN
1 | 0.40458 | 0.10229 | 10 | -10 | 1 | 100 | 1 | 10 | 0

## branch_data
F_BUS | T_BUS | BR_R | BR_X | BR_B | RATE_A | RATE_B | RATE_C | TAP | SHIFT | BR_STATUS | ANGMIN | ANGMAX | P_in | Q_in | P_out | Q_out
1 | 2 | 0.84553 | 0.54114 | 2.8397e-09 | 0 | 0 | 0 | 0 | 0 | 1 | -90 | 90 | 0.2335 | 0.059282 | -0.233 | -0.058969
1 | 3 | 0.26143 | 0.16732 | 8.7803e-10 | 0 | 0 | 0 | 0 | 0 | 1 | -90 | 90 | 0.15279 | 0.038422 | -0.15272 | -0.038381
2 | 4 | 0.63623 | 0.40719 | 2.1368e-09 | 0 | 0 | 0 | 0 | 0 | 1 | -90 | 90 | 0.20947 | 0.05307 | -0.20917 | -0.052879
3 | 5 | 2.1462 | 1.3736 | 3.604e-09 | 0 | 0 | 0 | 0 | 0 | 1 | -90 | 90 | 0.073195 | 0.018418 | -0.073072 | -0.01834
3 | 6 | 1.0564 | 0.67612 | 1.7741e-09 | 0 | 0 | 0 | 0 | 0 | 1 | -90 | 90 | 0.079526 | 0.019962 | -0.079455 | -0.019917
4 | 17 | 1.9102 | 1.2225 | 3.2077e-09 | 0 | 0 | 0 | 0 | 0 | 1 | -90 | 90 | 0.11827 | 0.029984 | -0.11798 | -0.029801
4 | 10 | 1.8635 | 1.1927 | 3.1294e-09 | 0 | 0 | 0 | 0 | 0 | 1 | -90 | 90 | 0.0909 | 0.022894 | -0.090735 | -0.022789
5 | 21 | 1.1129 | 0.71227 | 1.8689e-09 | 0 | 0 | 0 | 0 | 0 | 1 | -90 | 90 | 0.073072 | 0.01834 | -0.073009 | -0.0183
6 | 7 | 0.277 | 0.17728 | 4.6515e-10 | 0 | 0 | 0 | 0 | 0 | 1 | -90 | 90 | 0.058948 | 0.014778 | -0.058938 | -0.014771
17 | 20 | 1.4547 | 0.931 | 2.4428e-09 | 0 | 0 | 0 | 0 | 0 | 1 | -90 | 90 | 0.10332 | 0.026128 | -0.10316 | -0.026021
10 | 11 | 4.6577 | 2.9809 | 7.8216e-09 | 0 | 0 | 0 | 0 | 0 | 1 | -90 | 90 | 0.040045 | 0.010071 | -0.039964 | -0.01002
10 | 15 | 1.3126 | 0.84004 | 2.2041e-09 | 0 | 0 | 0 | 0 | 0 | 1 | -90 | 90 | 0.05069 | 0.012718 | -0.050654 | -0.012695
21 | 22 | 0.52265 | 0.3345 | 8.7767e-10 | 0 | 0 | 0 | 0 | 0 | 1 | -90 | 90 | 0.031634 | 0.0079302 | -0.031628 | -0.0079267
20 | 14 | 0.96818 | 0.61963 | 1.6258e-09 | 0 | 0 | 0 | 0 | 0 | 1 | -90 | 90 | 0.090166 | 0.022765 | -0.090081 | -0.022711
14 | 9 | 2.7411 | 1.7543 | 4.6031e-09 | 0 | 0 | 0 | 0 | 0 | 1 | -90 | 90 | 0.090081 | 0.022711 | -0.08984 | -0.022557
9 | 18 | 1.0812 | 0.69194 | 1.8156e-09 | 0 | 0 | 0 | 0 | 0 | 1 | -90 | 90 | 0.08984 | 0.022557 | -0.089745 | -0.022497
18 | 19 | 0.6713 | 0.42963 | 1.1273e-09 | 0 | 0 | 0 | 0 | 0 | 1 | -90 | 90 | 0.038542 | 0.0096637 | -0.038531 | -0.0096569
11 | 16 | 0.66627 | 0.42641 | 1.1188e-09 | 0 | 0 | 0 | 0 | 0 | 1 | -90 | 90 | 0.039964 | 0.01002 | -0.039953 | -0.010013