## bus_data
BUS_I | BUS_TYPE | Pd | Qd | Gs | Bs | area | Vm | Va | baseKV | zone | Vmax | Vmin
1 | 1 | 0.053285 | 0.013354 | 0 | 0 | 1 | 0.99203 | -0.1533 | 0.4 | 1 | 1.1 | 0.9
3 | 1 | 0 | 0 | 0 | 0 | 1 | 0.99268 | -0.14077 | 0.4 | 1 | 1.1 | 0.9
9 | 1 | 0.082287 | 0.020623 | 0 | 0 | 1 | 0.99385 | -0.11815 | 0.4 | 1 | 1.1 | 0.9
4 | 1 | 0 | 0 | 0 | 0 | 1 | 0.99481 | -0.099428 | 0.4 | 1 | 1.1 | 0.9
5 | 1 | 0 | 0 | 0 | 0 | 1 | 0.99615 | -0.073791 | 0.4 | 1 | 1.1 | 0.9
21 | 1 | 0.079072 | 0.019817 | 0 | 0 | 1 | 0.9922 | -0.14998 | 0.4 | 1 | 1.1 | 0.9
20 | 3 | 0.065395 | 0.01639 | 0 | 0 | 1 | 1 | 0 | 0.4 | 1 | 1.1 | 0.9
13 | 1 | 0.049276 | 0.01235 | 0 | 0 | 1 | 0.9944 | -0.10745 | 0.4 | 1 | 1.1 | 0.9
7 | 1 | 0 | 0 | 0 | 0 | 1 | 0.99911 | -0.017088 | 0.4 | 1 | 1.1 | 0.9
8 | 1 | 0 | 0 | 0 | 0 | 1 | 0.99839 | -0.030859 | 0.4 | 1 | 1.1 | 0.9
10 | 1 | 0.051347 | 0.012869 | 0 | 0 | 1 | 0.99646 | -0.067847 | 0.4 | 1 | 1.1 | 0.9
12 | 1 | 0 | 0 | 0 | 0 | 1 | 0.99417 | -0.11178 | 0.4 | 1 | 1.1 | 0.9
19 | 1 | 0.033843 | 0.0084817 | 0 | 0 | 1 | 0.99122 | -0.169 | 0.4 | 1 | 1.1 | 0.9
17 | 1 | 0.018936 | 0.0047458 | 0 | 0 | 1 | 0.99146 | -0.16428 | 0.4 | 1 | 1.1 | 0.9
11 | 1 | 0.061287 | 0.01536 | 0 | 0 | 1 | 0.99352 | -0.1245 | 0.4 | 1 | 1.1 | 0.9
14 | 1 | 0.021516 | 0.0053923 | 0 | 0 | 1 | 0.99355 | -0.1238 | 0.4 | 1 | 1.1 | 0.9
18 | 1 | 0.027311 | 0.0068449 | 0 | 0 | 1 | 0.99266 | -0.14103 | 0.4 | 1 | 1.1 | 0.9
16 | 1 | 0.021306 | 0.0053398 | 0 | 0 | 1 | 0.99198 | -0.15427 | 0.4 | 1 | 1.1 | 0.9
15 | 1 | 0.036836 | 0.009232 | 0 | 0 | 1 | 0.99158 | -0.16204 | 0.4 | 1 | 1.1 | 0.9

## generator_data
GEN_BUS | PG | QG | QMAX | QMIN | VG | MBASE | GEN_STATUS | PMAX | PMIN
20 | 0.60509 | 0.15297 | 10 | -10 | 1 | 100 | 1 | 10 | 0

## branch_data
F_BUS | T_BUS | BR_R | BR_X | BR_B | RATE_A | RATE_B | RATE_C | TAP | SHIFT | BR_STATUS | ANGMIN | ANGMAX | P_in | Q_in | P_out | Q_out
1 | 3 | 1.0385 | 0.66466 | 1.744e-09 | 0 | 0 | 0 | 0 | 0 | 1 | -90 | 90 | -0.053285 | -0.013354 | 0.053317 | 0.013375
3 | 9 | 1.8769 | 1.2012 | 3.1519e-09 | 0 | 0 | 0 | 0 | 0 | 1 | -90 | 90 | -0.053317 | -0.013375 | 0.053374 | 0.013411
9 | 10 | 1.6471 | 1.0541 | 2.7659e-09 | 0 | 0 | 0 | 0 | 0 | 1 | -90 | 90 | -0.13566 | -0.034034 | 0.13599 | 0.034243
4 | 5 | 1.4401 | 0.92169 | 2.4184e-09 | 0 | 0 | 0 | 0 | 0 | 1 | -90 | 90 | -0.079262 | -0.019939 | 0.07936 | 0.020001
4 | 21 | 2.8286 | 1.8103 | 4.75e-09 | 0 | 0 | 0 | 0 | 0 | 1 | -90 | 90 | 0.079262 | 0.019939 | -0.079071 | -0.019817
5 | 20 | 0.94303 | 0.60354 | 4.7508e-09 | 0 | 0 | 0 | 0 | 0 | 1 | -90 | 90 | -0.35051 | -0.088284 | 0.35175 | 0.089078
5 | 13 | 0.55284 | 0.35382 | 2.7851e-09 | 0 | 0 | 0 | 0 | 0 | 1 | -90 | 90 | 0.27115 | 0.068283 | -0.27072 | -0.068005
20 | 7 | 0.40939 | 0.26201 | 2.0624e-09 | 0 | 0 | 0 | 0 | 0 | 1 | -90 | 90 | 0.18794 | 0.047501 | -0.18779 | -0.047402
13 | 12 | 0.086943 | 0.055644 | 4.38e-10 | 0 | 0 | 0 | 0 | 0 | 1 | -90 | 90 | 0.22144 | 0.055655 | -0.22139 | -0.055626
7 | 8 | 0.3294 | 0.21082 | 1.6595e-09 | 0 | 0 | 0 | 0 | 0 | 1 | -90 | 90 | 0.18779 | 0.047402 | -0.18767 | -0.047323
8 | 10 | 0.88243 | 0.56475 | 2.9637e-09 | 0 | 0 | 0 | 0 | 0 | 1 | -90 | 90 | 0.18767 | 0.047323 | -0.18733 | -0.047111
12 | 14 | 0.33305 | 0.21315 | 1.1186e-09 | 0 | 0 | 0 | 0 | 0 | 1 | -90 | 90 | 0.16007 | 0.040242 | -0.15998 | -0.040184
12 | 11 | 0.91884 | 0.58806 | 1.543e-09 | 0 | 0 | 0 | 0 | 0 | 1 | -90 | 90 | 0.061324 | 0.015384 | -0.061287 | -0.01536
19 | 17 | 0.61458 | 0.39333 | 1.032e-09 | 0 | 0 | 0 | 0 | 0 | 1 | -90 | 90 | -0.033843 | -0.0084818 | 0.03385 | 0.0084865
17 | 15 | 0.1873 | 0.11988 | 3.1454e-10 | 0 | 0 | 0 | 0 | 0 | 1 | -90 | 90 | -0.052786 | -0.013232 | 0.052792 | 0.013236
14 | 18 | 0.55086 | 0.35255 | 9.2504e-10 | 0 | 0 | 0 | 0 | 0 | 1 | -90 | 90 | 0.13846 | 0.034791 | -0.13835 | -0.034718
18 | 16 | 0.52694 | 0.33724 | 8.8487e-10 | 0 | 0 | 0 | 0 | 0 | 1 | -90 | 90 | 0.11104 | 0.027874 | -0.11097 | -0.027829
16 | 15 | 0.38218 | 0.2446 | 6.4178e-10 | 0 | 0 | 0 | 0 | 0 | 1 | -90 | 90 | 0.089661 | 0.022489 | -0.089628 | -0.022468