## bus_data
BUS_I | BUS_TYPE | Pd | Qd | Gs | Bs | area | Vm | Va | baseKV | zone | Vmax | Vmin
1 | 1 | 0.0631 | 0.015814 | 0 | 0 | 1 | 0.99058 | -0.18099 | 0.4 | 1 | 1.1 | 0.9
2 | 1 | 0.01282 | 0.0032131 | 0 | 0 | 1 | 0.99051 | -0.18246 | 0.4 | 1 | 1.1 | 0.9
3 | 1 | 0.01878 | 0.0047067 | 0 | 0 | 1 | 0.99101 | -0.17268 | 0.4 | 1 | 1.1 | 0.9
4 | 1 | 0 | 0 | 0 | 0 | 1 | 0.99164 | -0.16048 | 0.4 | 1 | 1.1 | 0.9
10 | 1 | 0 | 0 | 0 | 0 | 1 | 0.99549 | -0.086231 | 0.4 | 1 | 1.1 | 0.9
11 | 1 | 0.018256 | 0.0045753 | 0 | 0 | 1 | 0.99973 | -0.0051165 | 0.4 | 1 | 1.1 | 0.9
5 | 1 | 0.021091 | 0.005286 | 0 | 0 | 1 | 0.99748 | -0.048272 | 0.4 | 1 | 1.1 | 0.9
6 | 1 | 0.090531 | 0.022689 | 0 | 0 | 1 | 0.99594 | -0.078062 | 0.4 | 1 | 1.1 | 0.9
12 | 3 | 0.0082811 | 0.0020754 | 0 | 0 | 1 | 1 | 0 | 0.4 | 1 | 1.1 | 0.9
7 | 1 | 0 | 0 | 0 | 0 | 1 | 0.99483 | -0.099335 | 0.4 | 1 | 1.1 | 0.9
8 | 1 | 0.061914 | 0.015517 | 0 | 0 | 1 | 0.99338 | -0.12729 | 0.4 | 1 | 1.1 | 0.9

## generator_data
GEN_BUS | PG | QG | QMAX | QMIN | VG | MBASE | GEN_STATUS | PMAX | PMIN
12 | 0.29636 | 0.07489 | 10 | -10 | 1 | 100 | 1 | 10 | 0

## branch_data
F_BUS | T_BUS | BR_R | BR_X | BR_B | RATE_A | RATE_B | RATE_C | TAP | SHIFT | BR_STATUS | ANGMIN | ANGMAX | P_in | Q_in | P_out | Q_out
1 | 2 | 0.50641 | 0.3241 | 8.504e-10 | 0 | 0 | 0 | 0 | 0 | 1 | -90 | 90 | 0.012821 | 0.0032136 | -0.01282 | -0.0032131
1 | 3 | 0.48143 | 0.30812 | 8.0846e-10 | 0 | 0 | 0 | 0 | 0 | 1 | -90 | 90 | -0.075921 | -0.019028 | 0.075951 | 0.019047
3 | 4 | 0.56744 | 0.36316 | 9.5288e-10 | 0 | 0 | 0 | 0 | 0 | 1 | -90 | 90 | -0.094731 | -0.023754 | 0.094786 | 0.023789
4 | 10 | 3.4693 | 2.2204 | 5.8259e-09 | 0 | 0 | 0 | 0 | 0 | 1 | -90 | 90 | -0.094786 | -0.023789 | 0.095123 | 0.024004
10 | 11 | 3.8209 | 2.4454 | 6.4163e-09 | 0 | 0 | 0 | 0 | 0 | 1 | -90 | 90 | -0.095123 | -0.024004 | 0.095494 | 0.024241
11 | 12 | 0.20297 | 0.1299 | 3.4085e-10 | 0 | 0 | 0 | 0 | 0 | 1 | -90 | 90 | -0.11375 | -0.028816 | 0.11378 | 0.028834
5 | 6 | 0.87016 | 0.5569 | 2.9225e-09 | 0 | 0 | 0 | 0 | 0 | 1 | -90 | 90 | 0.15281 | 0.038437 | -0.15259 | -0.038299
5 | 12 | 1.2437 | 0.79596 | 4.177e-09 | 0 | 0 | 0 | 0 | 0 | 1 | -90 | 90 | -0.1739 | -0.043723 | 0.1743 | 0.04398
6 | 7 | 1.5259 | 0.97655 | 2.5623e-09 | 0 | 0 | 0 | 0 | 0 | 1 | -90 | 90 | 0.062059 | 0.01561 | -0.061996 | -0.01557
7 | 8 | 2.0003 | 1.2802 | 3.3591e-09 | 0 | 0 | 0 | 0 | 0 | 1 | -90 | 90 | 0.061996 | 0.01557 | -0.061914 | -0.015517