## bus_data
BUS_I | BUS_TYPE | Pd | Qd | Gs | Bs | area | Vm | Va | baseKV | zone | Vmax | Vmin
1 | 1 | 0.019232 | 0.00482 | 0 | 0 | 1 | 0.97549 | -0.47199 | 0.4 | 1 | 1.1 | 0.9
2 | 1 | 0 | 0 | 0 | 0 | 1 | 0.97492 | -0.48317 | 0.4 | 1 | 1.1 | 0.9
3 | 1 | 0 | 0 | 0 | 0 | 1 | 0.97884 | -0.40644 | 0.4 | 1 | 1.1 | 0.9
4 | 1 | 0.015494 | 0.0038831 | 0 | 0 | 1 | 0.97233 | -0.53413 | 0.4 | 1 | 1.1 | 0.9
7 | 1 | 0 | 0 | 0 | 0 | 1 | 0.98044 | -0.3752 | 0.4 | 1 | 1.1 | 0.9
5 | 1 | 0 | 0 | 0 | 0 | 1 | 0.97181 | -0.54442 | 0.4 | 1 | 1.1 | 0.9
6 | 1 | 0 | 0 | 0 | 0 | 1 | 0.971 | -0.56032 | 0.4 | 1 | 1.1 | 0.9
39 | 1 | 0.036308 | 0.0090998 | 0 | 0 | 1 | 0.97066 | -0.56704 | 0.4 | 1 | 1.1 | 0.9
10 | 1 | 0 | 0 | 0 | 0 | 1 | 0.98413 | -0.30367 | 0.4 | 1 | 1.1 | 0.9
8 | 1 | 0.017457 | 0.0043753 | 0 | 0 | 1 | 0.98022 | -0.37955 | 0.4 | 1 | 1.1 | 0.9
9 | 1 | 0 | 0 | 0 | 0 | 1 | 0.9949 | -0.096755 | 0.4 | 1 | 1.1 | 0.9
40 | 1 | 0.029812 | 0.0074715 | 0 | 0 | 1 | 0.99422 | -0.10987 | 0.4 | 1 | 1.1 | 0.9
16 | 1 | 0 | 0 | 0 | 0 | 1 | 0.9978 | -0.041608 | 0.4 | 1 | 1.1 | 0.9
17 | 1 | 0 | 0 | 0 | 0 | 1 | 0.99276 | -0.13775 | 0.4 | 1 | 1.1 | 0.9
38 | 1 | 0.010854 | 0.0027203 | 0 | 0 | 1 | 0.99261 | -0.14066 | 0.4 | 1 | 1.1 | 0.9
24 | 1 | 0.093315 | 0.023387 | 0 | 0 | 1 | 0.99113 | -0.16882 | 0.4 | 1 | 1.1 | 0.9
18 | 1 | 0 | 0 | 0 | 0 | 1 | 0.99326 | -0.12823 | 0.4 | 1 | 1.1 | 0.9
15 | 3 | 0.0055471 | 0.0013902 | 0 | 0 | 1 | 1 | 0 | 0.4 | 1 | 1.1 | 0.9
20 | 1 | 0 | 0 | 0 | 0 | 1 | 0.98223 | -0.34165 | 0.4 | 1 | 1.1 | 0.9
36 | 1 | 0 | 0 | 0 | 0 | 1 | 0.98015 | -0.38228 | 0.4 | 1 | 1.1 | 0.9
35 | 1 | 0.034499 | 0.0086463 | 0 | 0 | 1 | 0.98584 | -0.27143 | 0.4 | 1 | 1.1 | 0.9
21 | 1 | 0 | 0 | 0 | 0 | 1 | 0.98856 | -0.21876 | 0.4 | 1 | 1.1 | 0.9
25 | 1 | 0.052565 | 0.013174 | 0 | 0 | 1 | 0.98721 | -0.24495 | 0.4 | 1 | 1.1 | 0.9
19 | 1 | 0 | 0 | 0 | 0 | 1 | 0.98883 | -0.21359 | 0.4 | 1 | 1.1 | 0.9
11 | 1 | 0 | 0 | 0 | 0 | 1 | 0.98622 | -0.26338 | 0.4 | 1 | 1.1 | 0.9
37 | 1 | 0.038772 | 0.0097171 | 0 | 0 | 1 | 0.98345 | -0.31691 | 0.4 | 1 | 1.1 | 0.9
12 | 1 | 0 | 0 | 0 | 0 | 1 | 0.98352 | -0.31559 | 0.4 | 1 | 1.1 | 0.9
23 | 1 | 0.04821 | 0.012083 | 0 | 0 | 1 | 0.98766 | -0.23555 | 0.4 | 1 | 1.1 | 0.9
30 | 1 | 0.031808 | 0.0079718 | 0 | 0 | 1 | 0.98162 | -0.3524 | 0.4 | 1 | 1.1 | 0.9
13 | 1 | 0 | 0 | 0 | 0 | 1 | 0.98051 | -0.37405 | 0.4 | 1 | 1.1 | 0.9
14 | 1 | 0 | 0 | 0 | 0 | 1 | 0.97276 | -0.52573 | 0.4 | 1 | 1.1 | 0.9
29 | 1 | 0.022476 | 0.005633 | 0 | 0 | 1 | 0.98092 | -0.36605 | 0.4 | 1 | 1.1 | 0.9
32 | 1 | 0 | 0 | 0 | 0 | 1 | 0.97229 | -0.53513 | 0.4 | 1 | 1.1 | 0.9
34 | 1 | 0.023115 | 0.0057933 | 0 | 0 | 1 | 0.97188 | -0.54317 | 0.4 | 1 | 1.1 | 0.9
22 | 1 | 0.020549 | 0.00515 | 0 | 0 | 1 | 0.99038 | -0.18334 | 0.4 | 1 | 1.1 | 0.9
33 | 1 | 0 | 0 | 0 | 0 | 1 | 0.97207 | -0.53936 | 0.4 | 1 | 1.1 | 0.9
31 | 1 | 0.0014759 | 0.00036989 | 0 | 0 | 1 | 0.97224 | -0.53606 | 0.4 | 1 | 1.1 | 0.9
41 | 1 | 0.0078086 | 0.001957 | 0 | 0 | 1 | 0.9931 | -0.13123 | 0.4 | 1 | 1.1 | 0.9
44 | 1 | 0.062982 | 0.015785 | 0 | 0 | 1 | 0.98 | -0.38515 | 0.4 | 1 | 1.1 | 0.9
26 | 1 | 0.0079303 | 0.0019875 | 0 | 0 | 1 | 0.9871 | -0.24719 | 0.4 | 1 | 1.1 | 0.9
43 | 1 | 0.001287 | 0.00032256 | 0 | 0 | 1 | 0.972 | -0.54068 | 0.4 | 1 | 1.1 | 0.9
42 | 1 | 0.021534 | 0.0053968 | 0 | 0 | 1 | 0.97126 | -0.5554 | 0.4 | 1 | 1.1 | 0.9

## generator_data
GEN_BUS | PG | QG | QMAX | QMIN | VG | MBASE | GEN_STATUS | PMAX | PMIN
15 | 0.61214 | 0.15694 | 10 | -10 | 1 | 100 | 1 | 10 | 0

## branch_data
F_BUS | T_BUS | BR_R | BR_X | BR_B | RATE_A | RATE_B | RATE_C | TAP | SHIFT | BR_STATUS | ANGMIN | ANGMAX | P_in | Q_in | P_out | Q_out
1 | 2 | 0.9199 | 0.58874 | 1.5448e-09 | 0 | 0 | 0 | 0 | 0 | 1 | -90 | 90 | 0.052013 | 0.013117 | -0.051986 | -0.013099
1 | 3 | 3.9492 | 2.5275 | 6.6318e-09 | 0 | 0 | 0 | 0 | 0 | 1 | -90 | 90 | -0.071245 | -0.017937 | 0.071469 | 0.018079
2 | 4 | 4.1795 | 2.6749 | 7.0185e-09 | 0 | 0 | 0 | 0 | 0 | 1 | -90 | 90 | 0.051986 | 0.013099 | -0.051859 | -0.013019
3 | 7 | 1.8918 | 1.2107 | 3.1768e-09 | 0 | 0 | 0 | 0 | 0 | 1 | -90 | 90 | -0.071469 | -0.018079 | 0.071577 | 0.018148
4 | 5 | 1.2008 | 0.76852 | 2.0165e-09 | 0 | 0 | 0 | 0 | 0 | 1 | -90 | 90 | 0.036366 | 0.0091357 | -0.036348 | -0.0091244
7 | 10 | 3.4957 | 2.2373 | 5.8703e-09 | 0 | 0 | 0 | 0 | 0 | 1 | -90 | 90 | -0.089038 | -0.022525 | 0.089345 | 0.022721
7 | 8 | 1.0748 | 0.6879 | 1.8049e-09 | 0 | 0 | 0 | 0 | 0 | 1 | -90 | 90 | 0.017461 | 0.0043774 | -0.017457 | -0.0043753
5 | 6 | 1.8524 | 1.1855 | 3.1107e-09 | 0 | 0 | 0 | 0 | 0 | 1 | -90 | 90 | 0.036348 | 0.0091244 | -0.03632 | -0.0091071
6 | 39 | 0.78219 | 0.5006 | 1.3135e-09 | 0 | 0 | 0 | 0 | 0 | 1 | -90 | 90 | 0.03632 | 0.0091071 | -0.036308 | -0.0090998
10 | 11 | 1.3772 | 0.88143 | 6.9382e-09 | 0 | 0 | 0 | 0 | 0 | 1 | -90 | 90 | -0.12814 | -0.032453 | 0.12839 | 0.032612
10 | 37 | 1.4813 | 0.94806 | 2.4876e-09 | 0 | 0 | 0 | 0 | 0 | 1 | -90 | 90 | 0.038796 | 0.0097325 | -0.038772 | -0.0097171
9 | 40 | 1.9511 | 1.2487 | 3.2764e-09 | 0 | 0 | 0 | 0 | 0 | 1 | -90 | 90 | 0.02983 | 0.0074831 | -0.029812 | -0.0074715
9 | 16 | 0.56838 | 0.36376 | 4.7723e-09 | 0 | 0 | 0 | 0 | 0 | 1 | -90 | 90 | -0.43636 | -0.11116 | 0.43753 | 0.11191
9 | 17 | 0.4516 | 0.28903 | 3.7918e-09 | 0 | 0 | 0 | 0 | 0 | 1 | -90 | 90 | 0.40653 | 0.10368 | -0.40573 | -0.10317
16 | 18 | 2.321 | 1.4855 | 7.7953e-09 | 0 | 0 | 0 | 0 | 0 | 1 | -90 | 90 | 0.16784 | 0.042863 | -0.16714 | -0.042416
16 | 15 | 0.31143 | 0.19932 | 2.6149e-09 | 0 | 0 | 0 | 0 | 0 | 1 | -90 | 90 | -0.60537 | -0.15477 | 0.60659 | 0.15555
17 | 38 | 1.182 | 0.7565 | 1.9849e-09 | 0 | 0 | 0 | 0 | 0 | 1 | -90 | 90 | 0.010856 | 0.0027211 | -0.010854 | -0.0027203
17 | 24 | 0.35041 | 0.22427 | 2.9422e-09 | 0 | 0 | 0 | 0 | 0 | 1 | -90 | 90 | 0.39487 | 0.10045 | -0.39428 | -0.10007
24 | 22 | 0.21452 | 0.13729 | 1.8012e-09 | 0 | 0 | 0 | 0 | 0 | 1 | -90 | 90 | 0.30097 | 0.076682 | -0.30076 | -0.076548
18 | 41 | 1.6983 | 1.0869 | 2.8519e-09 | 0 | 0 | 0 | 0 | 0 | 1 | -90 | 90 | 0.0078098 | 0.0019575 | -0.0078086 | -0.001957
18 | 19 | 2.3787 | 1.5224 | 7.9889e-09 | 0 | 0 | 0 | 0 | 0 | 1 | -90 | 90 | 0.15933 | 0.040458 | -0.15868 | -0.040042
20 | 36 | 2.7834 | 1.7814 | 4.6741e-09 | 0 | 0 | 0 | 0 | 0 | 1 | -90 | 90 | 0.063113 | 0.015868 | -0.062991 | -0.01579
20 | 35 | 4.8392 | 3.0971 | 8.1264e-09 | 0 | 0 | 0 | 0 | 0 | 1 | -90 | 90 | -0.063113 | -0.015868 | 0.063326 | 0.016003
36 | 44 | 0.19633 | 0.12565 | 3.2969e-10 | 0 | 0 | 0 | 0 | 0 | 1 | -90 | 90 | 0.062991 | 0.01579 | -0.062982 | -0.015785
35 | 19 | 2.5923 | 1.659 | 4.3531e-09 | 0 | 0 | 0 | 0 | 0 | 1 | -90 | 90 | -0.097825 | -0.02465 | 0.098096 | 0.024823
21 | 25 | 1.8937 | 1.212 | 3.1801e-09 | 0 | 0 | 0 | 0 | 0 | 1 | -90 | 90 | 0.060571 | 0.01521 | -0.060496 | -0.015162
21 | 19 | 0.37398 | 0.23935 | 6.2802e-10 | 0 | 0 | 0 | 0 | 0 | 1 | -90 | 90 | -0.060571 | -0.01521 | 0.060586 | 0.015219
25 | 26 | 1.2381 | 0.79237 | 2.0791e-09 | 0 | 0 | 0 | 0 | 0 | 1 | -90 | 90 | 0.0079311 | 0.0019879 | -0.0079303 | -0.0019875
11 | 12 | 2.2317 | 1.4283 | 1.8738e-08 | 0 | 0 | 0 | 0 | 0 | 1 | -90 | 90 | 0.1026 | 0.026056 | -0.10234 | -0.025893
11 | 23 | 0.53061 | 0.33959 | 4.4552e-09 | 0 | 0 | 0 | 0 | 0 | 1 | -90 | 90 | -0.23098 | -0.058668 | 0.23129 | 0.058865
12 | 30 | 1.5663 | 1.0024 | 5.2605e-09 | 0 | 0 | 0 | 0 | 0 | 1 | -90 | 90 | 0.10234 | 0.025893 | -0.10216 | -0.025778
23 | 22 | 0.82574 | 0.52847 | 6.9332e-09 | 0 | 0 | 0 | 0 | 0 | 1 | -90 | 90 | -0.2795 | -0.070948 | 0.28021 | 0.071398
30 | 29 | 0.84297 | 0.5395 | 1.4156e-09 | 0 | 0 | 0 | 0 | 0 | 1 | -90 | 90 | 0.07035 | 0.017806 | -0.070304 | -0.017777
13 | 14 | 13.6749 | 8.752 | 2.2964e-08 | 0 | 0 | 0 | 0 | 0 | 1 | -90 | 90 | 0.047809 | 0.012132 | -0.047463 | -0.011913
13 | 29 | 0.72701 | 0.46529 | 1.2208e-09 | 0 | 0 | 0 | 0 | 0 | 1 | -90 | 90 | -0.047809 | -0.012132 | 0.047828 | 0.012144
14 | 32 | 1.6405 | 1.0499 | 2.7549e-09 | 0 | 0 | 0 | 0 | 0 | 1 | -90 | 90 | 0.024329 | 0.0061078 | -0.024318 | -0.0061011
14 | 34 | 3.1974 | 2.0463 | 5.3693e-09 | 0 | 0 | 0 | 0 | 0 | 1 | -90 | 90 | 0.023135 | 0.0058051 | -0.023115 | -0.0057933
32 | 33 | 0.78516 | 0.5025 | 1.3185e-09 | 0 | 0 | 0 | 0 | 0 | 1 | -90 | 90 | 0.022842 | 0.0057316 | -0.022837 | -0.0057288
32 | 31 | 2.659 | 1.7017 | 4.4651e-09 | 0 | 0 | 0 | 0 | 0 | 1 | -90 | 90 | 0.0014759 | 0.00036951 | -0.0014759 | -0.00036989
33 | 43 | 4.3312 | 2.772 | 7.2733e-09 | 0 | 0 | 0 | 0 | 0 | 1 | -90 | 90 | 0.0012871 | 0.00032192 | -0.001287 | -0.00032256
33 | 42 | 3.152 | 2.0173 | 5.2931e-09 | 0 | 0 | 0 | 0 | 0 | 1 | -90 | 90 | 0.02155 | 0.0054069 | -0.021534 | -0.0053968