## bus_data
BUS_I | BUS_TYPE | Pd | Qd | Gs | Bs | area | Vm | Va | baseKV | zone | Vmax | Vmin
1 | 1 | 0.032747 | 0.0082071 | 0 | 0 | 1 | 0.99775 | -0.043202 | 0.4 | 1 | 1.1 | 0.9
2 | 1 | 0 | 0 | 0 | 0 | 1 | 0.99878 | -0.023433 | 0.4 | 1 | 1.1 | 0.9
3 | 1 | 0.027809 | 0.0069696 | 0 | 0 | 1 | 0.99758 | -0.046451 | 0.4 | 1 | 1.1 | 0.9
4 | 1 | 0 | 0 | 0 | 0 | 1 | 0.99914 | -0.016462 | 0.4 | 1 | 1.1 | 0.9
15 | 1 | 0.033709 | 0.0084482 | 0 | 0 | 1 | 0.99871 | -0.024752 | 0.4 | 1 | 1.1 | 0.9
18 | 3 | 0.019364 | 0.004853 | 0 | 0 | 1 | 1 | 0 | 0.4 | 1 | 1.1 | 0.9
14 | 1 | 0 | 0 | 0 | 0 | 1 | 0.99623 | -0.072353 | 0.4 | 1 | 1.1 | 0.9
16 | 1 | 0.019352 | 0.0048501 | 0 | 0 | 1 | 0.99849 | -0.028962 | 0.4 | 1 | 1.1 | 0.9
5 | 1 | 0.03408 | 0.0085412 | 0 | 0 | 1 | 0.99448 | -0.10618 | 0.4 | 1 | 1.1 | 0.9
6 | 1 | 0.022144 | 0.0055497 | 0 | 0 | 1 | 0.99439 | -0.10783 | 0.4 | 1 | 1.1 | 0.9
7 | 1 | 0 | 0 | 0 | 0 | 1 | 0.99595 | -0.077733 | 0.4 | 1 | 1.1 | 0.9
9 | 1 | 0 | 0 | 0 | 0 | 1 | 0.99682 | -0.061008 | 0.4 | 1 | 1.1 | 0.9
13 | 1 | 0.070694 | 0.017718 | 0 | 0 | 1 | 0.99561 | -0.084286 | 0.4 | 1 | 1.1 | 0.9
10 | 1 | 0.02124 | 0.0053233 | 0 | 0 | 1 | 0.99305 | -0.13378 | 0.4 | 1 | 1.1 | 0.9
11 | 1 | 0.02293 | 0.0057469 | 0 | 0 | 1 | 0.99353 | -0.12447 | 0.4 | 1 | 1.1 | 0.9
12 | 1 | 0 | 0 | 0 | 0 | 1 | 0.99383 | -0.1186 | 0.4 | 1 | 1.1 | 0.9

## generator_data
GEN_BUS | PG | QG | QMAX | QMIN | VG | MBASE | GEN_STATUS | PMAX | PMIN
18 | 0.30511 | 0.07687 | 10 | -10 | 1 | 100 | 1 | 10 | 0

## branch_data
F_BUS | T_BUS | BR_R | BR_X | BR_B | RATE_A | RATE_B | RATE_C | TAP | SHIFT | BR_STATUS | ANGMIN | ANGMAX | P_in | Q_in | P_out | Q_out
1 | 2 | 1.4582 | 0.93327 | 2.4488e-09 | 0 | 0 | 0 | 0 | 0 | 1 | -90 | 90 | -0.06056 | -0.015179 | 0.060617 | 0.015216
1 | 3 | 0.52129 | 0.33363 | 8.7539e-10 | 0 | 0 | 0 | 0 | 0 | 1 | -90 | 90 | 0.027813 | 0.0069723 | -0.027809 | -0.0069696
2 | 4 | 0.51492 | 0.32955 | 8.6469e-10 | 0 | 0 | 0 | 0 | 0 | 1 | -90 | 90 | -0.060617 | -0.015216 | 0.060638 | 0.015229
4 | 15 | 0.24958 | 0.15973 | 8.3823e-10 | 0 | 0 | 0 | 0 | 0 | 1 | -90 | 90 | 0.14905 | 0.037542 | -0.149 | -0.037504
4 | 18 | 0.35251 | 0.22561 | 1.1839e-09 | 0 | 0 | 0 | 0 | 0 | 1 | -90 | 90 | -0.20969 | -0.052771 | 0.20986 | 0.052876
15 | 14 | 1.8481 | 1.1828 | 3.1034e-09 | 0 | 0 | 0 | 0 | 0 | 1 | -90 | 90 | 0.11529 | 0.029056 | -0.11502 | -0.028889
18 | 16 | 1.715 | 1.0976 | 2.88e-09 | 0 | 0 | 0 | 0 | 0 | 1 | -90 | 90 | 0.07589 | 0.019141 | -0.075785 | -0.019074
14 | 13 | 0.75048 | 0.48031 | 1.2603e-09 | 0 | 0 | 0 | 0 | 0 | 1 | -90 | 90 | 0.070735 | 0.017743 | -0.070694 | -0.017718
14 | 12 | 4.6463 | 2.9736 | 7.8024e-09 | 0 | 0 | 0 | 0 | 0 | 1 | -90 | 90 | 0.04429 | 0.011145 | -0.044193 | -0.011084
16 | 9 | 2.5428 | 1.6274 | 4.27e-09 | 0 | 0 | 0 | 0 | 0 | 1 | -90 | 90 | 0.056433 | 0.014224 | -0.056346 | -0.014169
5 | 6 | 0.32982 | 0.21108 | 5.5385e-10 | 0 | 0 | 0 | 0 | 0 | 1 | -90 | 90 | 0.022145 | 0.0055508 | -0.022144 | -0.0055497
5 | 7 | 2.2465 | 1.4378 | 3.7725e-09 | 0 | 0 | 0 | 0 | 0 | 1 | -90 | 90 | -0.056225 | -0.014092 | 0.056301 | 0.01414
7 | 9 | 1.3238 | 0.84722 | 2.223e-09 | 0 | 0 | 0 | 0 | 0 | 1 | -90 | 90 | -0.056301 | -0.01414 | 0.056346 | 0.014169
10 | 11 | 1.9376 | 1.24 | 3.2537e-09 | 0 | 0 | 0 | 0 | 0 | 1 | -90 | 90 | -0.02124 | -0.0053233 | 0.02125 | 0.005329
11 | 12 | 0.5882 | 0.37645 | 9.8775e-10 | 0 | 0 | 0 | 0 | 0 | 1 | -90 | 90 | -0.04418 | -0.011076 | 0.044193 | 0.011084