## bus_data
BUS_I | BUS_TYPE | Pd | Qd | Gs | Bs | area | Vm | Va | baseKV | zone | Vmax | Vmin
1 | 1 | 0.045405 | 0.01138 | 0 | 0 | 1 | 0.99498 | -0.096263 | 0.4 | 1 | 1.1 | 0.9
3 | 1 | 0 | 0 | 0 | 0 | 1 | 0.99519 | -0.092189 | 0.4 | 1 | 1.1 | 0.9
4 | 1 | 0 | 0 | 0 | 0 | 1 | 0.99745 | -0.048777 | 0.4 | 1 | 1.1 | 0.9
5 | 1 | 0 | 0 | 0 | 0 | 1 | 0.99175 | -0.15835 | 0.4 | 1 | 1.1 | 0.9
13 | 3 | 0 | 0 | 0 | 0 | 1 | 1 | 0 | 0.4 | 1 | 1.1 | 0.9
7 | 1 | 0.032027 | 0.0080268 | 0 | 0 | 1 | 0.99555 | -0.085315 | 0.4 | 1 | 1.1 | 0.9
20 | 1 | 0.070152 | 0.017582 | 0 | 0 | 1 | 0.98937 | -0.20462 | 0.4 | 1 | 1.1 | 0.9
21 | 1 | 0.02529 | 0.0063382 | 0 | 0 | 1 | 0.99977 | -0.004359 | 0.4 | 1 | 1.1 | 0.9
14 | 1 | 0 | 0 | 0 | 0 | 1 | 0.99683 | -0.06074 | 0.4 | 1 | 1.1 | 0.9
12 | 1 | 0 | 0 | 0 | 0 | 1 | 0.99908 | -0.017668 | 0.4 | 1 | 1.1 | 0.9
18 | 1 | 0 | 0 | 0 | 0 | 1 | 0.99522 | -0.091702 | 0.4 | 1 | 1.1 | 0.9
6 | 1 | 0.039338 | 0.0098592 | 0 | 0 | 1 | 0.99544 | -0.087527 | 0.4 | 1 | 1.1 | 0.9
9 | 1 | 0.032725 | 0.0082018 | 0 | 0 | 1 | 0.99664 | -0.064667 | 0.4 | 1 | 1.1 | 0.9
10 | 1 | 0.067887 | 0.017014 | 0 | 0 | 1 | 0.99747 | -0.048566 | 0.4 | 1 | 1.1 | 0.9
19 | 1 | 0.011354 | 0.0028455 | 0 | 0 | 1 | 0.99502 | -0.095494 | 0.4 | 1 | 1.1 | 0.9
17 | 1 | 0 | 0 | 0 | 0 | 1 | 0.99393 | -0.11658 | 0.4 | 1 | 1.1 | 0.9
15 | 1 | 0.062345 | 0.015625 | 0 | 0 | 1 | 0.9922 | -0.14991 | 0.4 | 1 | 1.1 | 0.9
16 | 1 | 0.021457 | 0.0053776 | 0 | 0 | 1 | 0.99284 | -0.13763 | 0.4 | 1 | 1.1 | 0.9

## generator_data
GEN_BUS | PG | QG | QMAX | QMIN | VG | MBASE | GEN_STATUS | PMAX | PMIN
13 | 0.41008 | 0.10359 | 10 | -10 | 1 | 100 | 1 | 10 | 0

## branch_data
F_BUS | T_BUS | BR_R | BR_X | BR_B | RATE_A | RATE_B | RATE_C | TAP | SHIFT | BR_STATUS | ANGMIN | ANGMAX | P_in | Q_in | P_out | Q_out
1 | 3 | 0.39825 | 0.25488 | 6.6876e-10 | 0 | 0 | 0 | 0 | 0 | 1 | -90 | 90 | -0.045405 | -0.01138 | 0.045414 | 0.011385
3 | 4 | 1.6715 | 1.0697 | 2.8069e-09 | 0 | 0 | 0 | 0 | 0 | 1 | -90 | 90 | -0.11594 | -0.029208 | 0.11619 | 0.029362
3 | 5 | 4.172 | 2.6701 | 7.0059e-09 | 0 | 0 | 0 | 0 | 0 | 1 | -90 | 90 | 0.07053 | 0.017822 | -0.070307 | -0.01768
4 | 13 | 1.1667 | 0.74666 | 3.9182e-09 | 0 | 0 | 0 | 0 | 0 | 1 | -90 | 90 | -0.18768 | -0.04733 | 0.18812 | 0.04761
4 | 7 | 2.2788 | 1.4585 | 3.8268e-09 | 0 | 0 | 0 | 0 | 0 | 1 | -90 | 90 | 0.071495 | 0.017968 | -0.07137 | -0.017889
5 | 20 | 2.9012 | 1.8567 | 4.8718e-09 | 0 | 0 | 0 | 0 | 0 | 1 | -90 | 90 | 0.070307 | 0.017681 | -0.070152 | -0.017582
13 | 21 | 0.77242 | 0.49435 | 1.2971e-09 | 0 | 0 | 0 | 0 | 0 | 1 | -90 | 90 | 0.025295 | 0.0063414 | -0.02529 | -0.0063382
13 | 14 | 2.852 | 1.8253 | 4.7893e-09 | 0 | 0 | 0 | 0 | 0 | 1 | -90 | 90 | 0.095798 | 0.024258 | -0.095519 | -0.02408
13 | 12 | 0.78641 | 0.5033 | 1.3206e-09 | 0 | 0 | 0 | 0 | 0 | 1 | -90 | 90 | 0.10087 | 0.025381 | -0.10079 | -0.025326
7 | 6 | 0.2497 | 0.15981 | 4.1931e-10 | 0 | 0 | 0 | 0 | 0 | 1 | -90 | 90 | 0.039343 | 0.0098618 | -0.039338 | -0.0098592
14 | 18 | 1.4469 | 0.926 | 2.4297e-09 | 0 | 0 | 0 | 0 | 0 | 1 | -90 | 90 | 0.095519 | 0.02408 | -0.095378 | -0.02399
12 | 10 | 1.3718 | 0.87794 | 2.3036e-09 | 0 | 0 | 0 | 0 | 0 | 1 | -90 | 90 | 0.10079 | 0.025326 | -0.10064 | -0.025231
18 | 19 | 1.4822 | 0.9486 | 2.489e-09 | 0 | 0 | 0 | 0 | 0 | 1 | -90 | 90 | 0.011356 | 0.0028465 | -0.011354 | -0.0028455
18 | 17 | 1.3162 | 0.8424 | 2.2103e-09 | 0 | 0 | 0 | 0 | 0 | 1 | -90 | 90 | 0.084022 | 0.021143 | -0.083923 | -0.02108
9 | 10 | 2.1923 | 1.4031 | 3.6815e-09 | 0 | 0 | 0 | 0 | 0 | 1 | -90 | 90 | -0.032725 | -0.0082018 | 0.032751 | 0.0082175
17 | 16 | 1.111 | 0.71107 | 1.8657e-09 | 0 | 0 | 0 | 0 | 0 | 1 | -90 | 90 | 0.083923 | 0.02108 | -0.083838 | -0.021026
15 | 16 | 0.86939 | 0.55641 | 1.4599e-09 | 0 | 0 | 0 | 0 | 0 | 1 | -90 | 90 | -0.062345 | -0.015625 | 0.062382 | 0.015648