## bus_data
BUS_I | BUS_TYPE | Pd | Qd | Gs | Bs | area | Vm | Va | baseKV | zone | Vmax | Vmin
1 | 1 | 0.036543 | 0.0091585 | 0 | 0 | 1 | 0.99969 | -0.0060527 | 0.4 | 1 | 1.1 | 0.9
2 | 3 | 0 | 0 | 0 | 0 | 1 | 1 | 0 | 0.4 | 1 | 1.1 | 0.9
3 | 1 | 0 | 0 | 0 | 0 | 1 | 0.99684 | -0.05965 | 0.4 | 1 | 1.1 | 0.9
6 | 1 | 0 | 0 | 0 | 0 | 1 | 0.99306 | -0.13086 | 0.4 | 1 | 1.1 | 0.9
9 | 1 | 0.083031 | 0.020809 | 0 | 0 | 1 | 0.9949 | -0.096951 | 0.4 | 1 | 1.1 | 0.9
4 | 1 | 0 | 0 | 0 | 0 | 1 | 0.98964 | -0.19591 | 0.4 | 1 | 1.1 | 0.9
8 | 1 | 0 | 0 | 0 | 0 | 1 | 0.97488 | -0.48131 | 0.4 | 1 | 1.1 | 0.9
7 | 1 | 0.016977 | 0.0042548 | 0 | 0 | 1 | 0.99177 | -0.15542 | 0.4 | 1 | 1.1 | 0.9
5 | 1 | 0.019606 | 0.0049138 | 0 | 0 | 1 | 0.99237 | -0.1443 | 0.4 | 1 | 1.1 | 0.9
15 | 1 | 0 | 0 | 0 | 0 | 1 | 0.97268 | -0.52479 | 0.4 | 1 | 1.1 | 0.9
14 | 1 | 0.037397 | 0.0093727 | 0 | 0 | 1 | 0.9726 | -0.5264 | 0.4 | 1 | 1.1 | 0.9
16 | 1 | 0.048874 | 0.012249 | 0 | 0 | 1 | 0.97199 | -0.53836 | 0.4 | 1 | 1.1 | 0.9
13 | 1 | 0 | 0 | 0 | 0 | 1 | 0.97242 | -0.52982 | 0.4 | 1 | 1.1 | 0.9
10 | 1 | 0.046283 | 0.0116 | 0 | 0 | 1 | 0.97132 | -0.55168 | 0.4 | 1 | 1.1 | 0.9
11 | 1 | 0.01753 | 0.0043934 | 0 | 0 | 1 | 0.97185 | -0.54102 | 0.4 | 1 | 1.1 | 0.9
12 | 1 | 0.027763 | 0.0069581 | 0 | 0 | 1 | 0.97117 | -0.55452 | 0.4 | 1 | 1.1 | 0.9
19 | 1 | 0.017654 | 0.0044245 | 0 | 0 | 1 | 0.97226 | -0.53294 | 0.4 | 1 | 1.1 | 0.9
18 | 1 | 0.022277 | 0.0055831 | 0 | 0 | 1 | 0.97175 | -0.54315 | 0.4 | 1 | 1.1 | 0.9
17 | 1 | 0.015048 | 0.0037715 | 0 | 0 | 1 | 0.97147 | -0.54867 | 0.4 | 1 | 1.1 | 0.9

## generator_data
GEN_BUS | PG | QG | QMAX | QMIN | VG | MBASE | GEN_STATUS | PMAX | PMIN
2 | 0.39583 | 0.10186 | 10 | -10 | 1 | 100 | 1 | 10 | 0

## branch_data
F_BUS | T_BUS | BR_R | BR_X | BR_B | RATE_A | RATE_B | RATE_C | TAP | SHIFT | BR_STATUS | ANGMIN | ANGMAX | P_in | Q_in | P_out | Q_out
1 | 2 | 0.74219 | 0.475 | 1.2463e-09 | 0 | 0 | 0 | 0 | 0 | 1 | -90 | 90 | -0.036543 | -0.0091585 | 0.036553 | 0.0091651
2 | 3 | 0.75619 | 0.48396 | 5.0794e-09 | 0 | 0 | 0 | 0 | 0 | 1 | -90 | 90 | 0.35927 | 0.092694 | -0.35823 | -0.092028
3 | 6 | 1.1728 | 0.75057 | 7.8776e-09 | 0 | 0 | 0 | 0 | 0 | 1 | -90 | 90 | 0.27505 | 0.071125 | -0.2741 | -0.070516
3 | 9 | 1.9971 | 1.2781 | 3.3536e-09 | 0 | 0 | 0 | 0 | 0 | 1 | -90 | 90 | 0.083179 | 0.020904 | -0.083031 | -0.020809
6 | 7 | 0.4339 | 0.27769 | 2.9145e-09 | 0 | 0 | 0 | 0 | 0 | 1 | -90 | 90 | 0.25448 | 0.065594 | -0.25418 | -0.0654
6 | 5 | 3.0278 | 1.9378 | 5.0846e-09 | 0 | 0 | 0 | 0 | 0 | 1 | -90 | 90 | 0.019619 | 0.0049214 | -0.019606 | -0.0049138
4 | 8 | 5.3008 | 3.3925 | 3.5606e-08 | 0 | 0 | 0 | 0 | 0 | 1 | -90 | 90 | 0.23673 | 0.060847 | -0.2335 | -0.058781
4 | 7 | 0.76507 | 0.48964 | 5.139e-09 | 0 | 0 | 0 | 0 | 0 | 1 | -90 | 90 | -0.23673 | -0.060847 | 0.2372 | 0.061145
8 | 15 | 0.94561 | 0.60519 | 6.3517e-09 | 0 | 0 | 0 | 0 | 0 | 1 | -90 | 90 | 0.19602 | 0.049358 | -0.19562 | -0.049098
8 | 14 | 5.1245 | 3.2797 | 8.6055e-09 | 0 | 0 | 0 | 0 | 0 | 1 | -90 | 90 | 0.037478 | 0.0094234 | -0.037397 | -0.0093727
15 | 16 | 1.177 | 0.7533 | 1.9766e-09 | 0 | 0 | 0 | 0 | 0 | 1 | -90 | 90 | 0.048906 | 0.012269 | -0.048874 | -0.012249
15 | 13 | 0.14559 | 0.093175 | 9.7791e-10 | 0 | 0 | 0 | 0 | 0 | 1 | -90 | 90 | 0.14671 | 0.036829 | -0.14668 | -0.036806
13 | 19 | 0.24019 | 0.15372 | 4.0334e-10 | 0 | 0 | 0 | 0 | 0 | 1 | -90 | 90 | 0.055009 | 0.013798 | -0.055001 | -0.013793
13 | 11 | 0.51815 | 0.33162 | 1.7402e-09 | 0 | 0 | 0 | 0 | 0 | 1 | -90 | 90 | 0.091666 | 0.023008 | -0.091617 | -0.022977
10 | 11 | 0.60901 | 0.38976 | 1.0227e-09 | 0 | 0 | 0 | 0 | 0 | 1 | -90 | 90 | -0.07405 | -0.01856 | 0.074087 | 0.018584
10 | 12 | 0.43159 | 0.27622 | 7.2475e-10 | 0 | 0 | 0 | 0 | 0 | 1 | -90 | 90 | 0.027767 | 0.0069604 | -0.027763 | -0.0069581
19 | 18 | 1.1583 | 0.74133 | 1.9452e-09 | 0 | 0 | 0 | 0 | 0 | 1 | -90 | 90 | 0.037347 | 0.0093683 | -0.037329 | -0.0093568
18 | 17 | 1.5541 | 0.99462 | 2.6097e-09 | 0 | 0 | 0 | 0 | 0 | 1 | -90 | 90 | 0.015052 | 0.0037737 | -0.015048 | -0.0037715