## bus_data
BUS_I | BUS_TYPE | Pd | Qd | Gs | Bs | area | Vm | Va | baseKV | zone | Vmax | Vmin
1 | 1 | 0.017577 | 0.0044051 | 0 | 0 | 1 | 0.99033 | -0.18465 | 0.4 | 1 | 1.1 | 0.9
2 | 1 | 0.018621 | 0.004667 | 0 | 0 | 1 | 0.98963 | -0.19828 | 0.4 | 1 | 1.1 | 0.9
3 | 1 | 0 | 0 | 0 | 0 | 1 | 0.99121 | -0.1677 | 0.4 | 1 | 1.1 | 0.9
4 | 1 | 0.015918 | 0.0039893 | 0 | 0 | 1 | 0.9891 | -0.20855 | 0.4 | 1 | 1.1 | 0.9
5 | 1 | 0 | 0 | 0 | 0 | 1 | 0.99064 | -0.17872 | 0.4 | 1 | 1.1 | 0.9
6 | 1 | 0 | 0 | 0 | 0 | 1 | 0.9973 | -0.051327 | 0.4 | 1 | 1.1 | 0.9
8 | 1 | 0 | 0 | 0 | 0 | 1 | 0.98695 | -0.24942 | 0.4 | 1 | 1.1 | 0.9
42 | 1 | 0.016751 | 0.0041983 | 0 | 0 | 1 | 0.98904 | -0.20977 | 0.4 | 1 | 1.1 | 0.9
49 | 1 | 0 | 0 | 0 | 0 | 1 | 0.98895 | -0.21149 | 0.4 | 1 | 1.1 | 0.9
85 | 1 | 0.027032 | 0.006775 | 0 | 0 | 1 | 0.99042 | -0.18298 | 0.4 | 1 | 1.1 | 0.9
40 | 1 | 0 | 0 | 0 | 0 | 1 | 0.99427 | -0.10936 | 0.4 | 1 | 1.1 | 0.9
7 | 1 | 0 | 0 | 0 | 0 | 1 | 0.99519 | -0.091893 | 0.4 | 1 | 1.1 | 0.9
10 | 3 | 0.016898 | 0.0042351 | 0 | 0 | 1 | 1 | 0 | 0.4 | 1 | 1.1 | 0.9
86 | 1 | 0.013377 | 0.0033525 | 0 | 0 | 1 | 0.99511 | -0.093558 | 0.4 | 1 | 1.1 | 0.9
61 | 1 | 0 | 0 | 0 | 0 | 1 | 0.99515 | -0.092691 | 0.4 | 1 | 1.1 | 0.9
45 | 1 | 0 | 0 | 0 | 0 | 1 | 0.98411 | -0.3047 | 0.4 | 1 | 1.1 | 0.9
74 | 1 | 0.020046 | 0.005024 | 0 | 0 | 1 | 0.98497 | -0.28799 | 0.4 | 1 | 1.1 | 0.9
72 | 1 | 0 | 0 | 0 | 0 | 1 | 0.98454 | -0.29594 | 0.4 | 1 | 1.1 | 0.9
50 | 1 | 0.025075 | 0.0062844 | 0 | 0 | 1 | 0.98864 | -0.21743 | 0.4 | 1 | 1.1 | 0.9
48 | 1 | 0.021372 | 0.0053564 | 0 | 0 | 1 | 0.98852 | -0.21971 | 0.4 | 1 | 1.1 | 0.9
53 | 1 | 0 | 0 | 0 | 0 | 1 | 0.99381 | -0.11818 | 0.4 | 1 | 1.1 | 0.9
83 | 1 | 0.017565 | 0.0044021 | 0 | 0 | 1 | 0.99376 | -0.11921 | 0.4 | 1 | 1.1 | 0.9
9 | 1 | 0.017282 | 0.0043313 | 0 | 0 | 1 | 0.99925 | -0.014476 | 0.4 | 1 | 1.1 | 0.9
62 | 1 | 0 | 0 | 0 | 0 | 1 | 0.99491 | -0.097395 | 0.4 | 1 | 1.1 | 0.9
60 | 1 | 0.010862 | 0.0027224 | 0 | 0 | 1 | 0.99503 | -0.095052 | 0.4 | 1 | 1.1 | 0.9
15 | 1 | 0 | 0 | 0 | 0 | 1 | 0.97789 | -0.42529 | 0.4 | 1 | 1.1 | 0.9
22 | 1 | 0.010516 | 0.0026355 | 0 | 0 | 1 | 0.97772 | -0.4287 | 0.4 | 1 | 1.1 | 0.9
71 | 1 | 0.02572 | 0.0064461 | 0 | 0 | 1 | 0.97972 | -0.38951 | 0.4 | 1 | 1.1 | 0.9
14 | 1 | 0 | 0 | 0 | 0 | 1 | 0.97576 | -0.46707 | 0.4 | 1 | 1.1 | 0.9
46 | 1 | 0 | 0 | 0 | 0 | 1 | 0.98379 | -0.31105 | 0.4 | 1 | 1.1 | 0.9
44 | 1 | 0.021743 | 0.0054494 | 0 | 0 | 1 | 0.98313 | -0.32387 | 0.4 | 1 | 1.1 | 0.9
47 | 1 | 0.011742 | 0.0029427 | 0 | 0 | 1 | 0.98369 | -0.31297 | 0.4 | 1 | 1.1 | 0.9
81 | 1 | 0.01431 | 0.0035865 | 0 | 0 | 1 | 0.98364 | -0.31401 | 0.4 | 1 | 1.1 | 0.9
73 | 1 | 0.0057604 | 0.0014437 | 0 | 0 | 1 | 0.98467 | -0.29381 | 0.4 | 1 | 1.1 | 0.9
11 | 1 | 0.01123 | 0.0028145 | 0 | 0 | 1 | 0.99923 | -0.014837 | 0.4 | 1 | 1.1 | 0.9
12 | 1 | 0.0070312 | 0.0017622 | 0 | 0 | 1 | 0.99912 | -0.016972 | 0.4 | 1 | 1.1 | 0.9
13 | 1 | 0.015626 | 0.0039163 | 0 | 0 | 1 | 0.97542 | -0.47382 | 0.4 | 1 | 1.1 | 0.9
16 | 1 | 0.0032197 | 0.00080692 | 0 | 0 | 1 | 0.97529 | -0.47624 | 0.4 | 1 | 1.1 | 0.9
21 | 1 | 0 | 0 | 0 | 0 | 1 | 0.97437 | -0.49436 | 0.4 | 1 | 1.1 | 0.9
23 | 1 | 0.0034954 | 0.00087603 | 0 | 0 | 1 | 0.97431 | -0.49558 | 0.4 | 1 | 1.1 | 0.9
19 | 1 | 0.0024988 | 0.00062626 | 0 | 0 | 1 | 0.97398 | -0.50193 | 0.4 | 1 | 1.1 | 0.9
17 | 1 | 0.0031252 | 0.00078325 | 0 | 0 | 1 | 0.97299 | -0.52147 | 0.4 | 1 | 1.1 | 0.9
18 | 1 | 0.0048291 | 0.0012103 | 0 | 0 | 1 | 0.97256 | -0.53006 | 0.4 | 1 | 1.1 | 0.9
20 | 1 | 0.0034687 | 0.00086935 | 0 | 0 | 1 | 0.97188 | -0.54345 | 0.4 | 1 | 1.1 | 0.9
32 | 1 | 0 | 0 | 0 | 0 | 1 | 0.97154 | -0.55012 | 0.4 | 1 | 1.1 | 0.9
38 | 1 | 0 | 0 | 0 | 0 | 1 | 0.97134 | -0.55415 | 0.4 | 1 | 1.1 | 0.9
39 | 1 | 0.008032 | 0.002013 | 0 | 0 | 1 | 0.97114 | -0.55808 | 0.4 | 1 | 1.1 | 0.9
24 | 1 | 0.0061614 | 0.0015442 | 0 | 0 | 1 | 0.97114 | -0.55816 | 0.4 | 1 | 1.1 | 0.9
25 | 1 | 0 | 0 | 0 | 0 | 1 | 0.9713 | -0.5549 | 0.4 | 1 | 1.1 | 0.9
26 | 1 | 0.0045194 | 0.0011327 | 0 | 0 | 1 | 0.97132 | -0.55444 | 0.4 | 1 | 1.1 | 0.9
41 | 1 | 0.006078 | 0.0015233 | 0 | 0 | 1 | 0.9712 | -0.55698 | 0.4 | 1 | 1.1 | 0.9
28 | 1 | 0.00053582 | 0.00013429 | 0 | 0 | 1 | 0.99143 | -0.16422 | 0.4 | 1 | 1.1 | 0.9
29 | 1 | 0.0007507 | 0.00018814 | 0 | 0 | 1 | 0.99143 | -0.16415 | 0.4 | 1 | 1.1 | 0.9
30 | 1 | 0.00038074 | 9.5421e-05 | 0 | 0 | 1 | 0.99143 | -0.16424 | 0.4 | 1 | 1.1 | 0.9
31 | 1 | 0 | 0 | 0 | 0 | 1 | 0.99149 | -0.16298 | 0.4 | 1 | 1.1 | 0.9
35 | 1 | 0 | 0 | 0 | 0 | 1 | 0.99166 | -0.15962 | 0.4 | 1 | 1.1 | 0.9
57 | 1 | 0 | 0 | 0 | 0 | 1 | 0.9879 | -0.23246 | 0.4 | 1 | 1.1 | 0.9
37 | 1 | 0 | 0 | 0 | 0 | 1 | 0.99275 | -0.13867 | 0.4 | 1 | 1.1 | 0.9
33 | 1 | 0.0093259 | 0.0023373 | 0 | 0 | 1 | 0.99109 | -0.17077 | 0.4 | 1 | 1.1 | 0.9
63 | 1 | 0 | 0 | 0 | 0 | 1 | 0.98751 | -0.24021 | 0.4 | 1 | 1.1 | 0.9
55 | 1 | 0.0024796 | 0.00062146 | 0 | 0 | 1 | 0.98741 | -0.24214 | 0.4 | 1 | 1.1 | 0.9
43 | 1 | 0.005158 | 0.0012927 | 0 | 0 | 1 | 0.97106 | -0.55972 | 0.4 | 1 | 1.1 | 0.9
34 | 1 | 0.0072863 | 0.0018261 | 0 | 0 | 1 | 0.99071 | -0.1782 | 0.4 | 1 | 1.1 | 0.9
36 | 1 | 0.0066872 | 0.001676 | 0 | 0 | 1 | 0.99063 | -0.17971 | 0.4 | 1 | 1.1 | 0.9
51 | 1 | 0.0068625 | 0.0017199 | 0 | 0 | 1 | 0.99247 | -0.14408 | 0.4 | 1 | 1.1 | 0.9
87 | 1 | 0.0050979 | 0.0012777 | 0 | 0 | 1 | 0.99375 | -0.11946 | 0.4 | 1 | 1.1 | 0.9
52 | 1 | 0.0045816 | 0.0011482 | 0 | 0 | 1 | 0.99243 | -0.14481 | 0.4 | 1 | 1.1 | 0.9
84 | 1 | 0.0056385 | 0.0014131 | 0 | 0 | 1 | 0.99372 | -0.12009 | 0.4 | 1 | 1.1 | 0.9
54 | 1 | 0.0068698 | 0.0017217 | 0 | 0 | 1 | 0.98737 | -0.24276 | 0.4 | 1 | 1.1 | 0.9
56 | 1 | 0 | 0 | 0 | 0 | 1 | 0.98699 | -0.25032 | 0.4 | 1 | 1.1 | 0.9
58 | 1 | 0.0025429 | 0.00063731 | 0 | 0 | 1 | 0.98696 | -0.25084 | 0.4 | 1 | 1.1 | 0.9
59 | 1 | 0.0070455 | 0.0017658 | 0 | 0 | 1 | 0.98683 | -0.25326 | 0.4 | 1 | 1.1 | 0.9
67 | 1 | 0 | 0 | 0 | 0 | 1 | 0.98656 | -0.25853 | 0.4 | 1 | 1.1 | 0.9
70 | 1 | 0.0042384 | 0.0010622 | 0 | 0 | 1 | 0.98728 | -0.24467 | 0.4 | 1 | 1.1 | 0.9
75 | 1 | 0.0056512 | 0.0014163 | 0 | 0 | 1 | 0.98721 | -0.24588 | 0.4 | 1 | 1.1 | 0.9
68 | 1 | 0.0053715 | 0.0013462 | 0 | 0 | 1 | 0.9865 | -0.2597 | 0.4 | 1 | 1.1 | 0.9
66 | 1 | 0.0085553 | 0.0021441 | 0 | 0 | 1 | 0.98655 | -0.25883 | 0.4 | 1 | 1.1 | 0.9
65 | 1 | 0.0058732 | 0.001472 | 0 | 0 | 1 | 0.99484 | -0.098698 | 0.4 | 1 | 1.1 | 0.9
64 | 1 | 0.0081775 | 0.0020495 | 0 | 0 | 1 | 0.99477 | -0.10008 | 0.4 | 1 | 1.1 | 0.9
69 | 1 | 0.0020425 | 0.0005119 | 0 | 0 | 1 | 0.98724 | -0.24543 | 0.4 | 1 | 1.1 | 0.9
76 | 1 | 0 | 0 | 0 | 0 | 1 | 0.98709 | -0.24827 | 0.4 | 1 | 1.1 | 0.9
79 | 1 | 0.0077596 | 0.0019447 | 0 | 0 | 1 | 0.98342 | -0.31834 | 0.4 | 1 | 1.1 | 0.9
77 | 1 | 0 | 0 | 0 | 0 | 1 | 0.98691 | -0.25172 | 0.4 | 1 | 1.1 | 0.9
78 | 1 | 0.0028584 | 0.00071638 | 0 | 0 | 1 | 0.98686 | -0.25273 | 0.4 | 1 | 1.1 | 0.9

## generator_data
GEN_BUS | PG | QG | QMAX | QMIN | VG | MBASE | GEN_STATUS | PMAX | PMIN
10 | 0.53549 | 0.13661 | 10 | -10 | 1 | 100 | 1 | 10 | 0

## branch_data
F_BUS | T_BUS | BR_R | BR_X | BR_B | RATE_A | RATE_B | RATE_C | TAP | SHIFT | BR_STATUS | ANGMIN | ANGMAX | P_in | Q_in | P_out | Q_out
1 | 2 | 1.1677 | 0.74734 | 1.9609e-09 | 0 | 0 | 0 | 0 | 0 | 1 | -90 | 90 | 0.051341 | 0.012886 | -0.051307 | -0.012865
1 | 3 | 1.0832 | 0.69322 | 1.8189e-09 | 0 | 0 | 0 | 0 | 0 | 1 | -90 | 90 | -0.068917 | -0.017292 | 0.068973 | 0.017327
2 | 4 | 1.3792 | 0.88271 | 2.3161e-09 | 0 | 0 | 0 | 0 | 0 | 1 | -90 | 90 | 0.032686 | 0.0081982 | -0.03267 | -0.0081882
3 | 5 | 0.66005 | 0.42243 | 1.1084e-09 | 0 | 0 | 0 | 0 | 0 | 1 | -90 | 90 | 0.073612 | 0.018499 | -0.073573 | -0.018475
3 | 6 | 1.5808 | 1.0117 | 7.9636e-09 | 0 | 0 | 0 | 0 | 0 | 1 | -90 | 90 | -0.3285 | -0.083228 | 0.33034 | 0.08441
3 | 8 | 1.9494 | 1.2476 | 6.5471e-09 | 0 | 0 | 0 | 0 | 0 | 1 | -90 | 90 | 0.18591 | 0.047402 | -0.18518 | -0.046935
4 | 42 | 0.31697 | 0.20286 | 5.3228e-10 | 0 | 0 | 0 | 0 | 0 | 1 | -90 | 90 | 0.016752 | 0.0041989 | -0.016751 | -0.0041983
5 | 49 | 3.0987 | 1.9831 | 5.2035e-09 | 0 | 0 | 0 | 0 | 0 | 1 | -90 | 90 | 0.046536 | 0.011696 | -0.046463 | -0.01165
5 | 85 | 0.69378 | 0.44402 | 1.165e-09 | 0 | 0 | 0 | 0 | 0 | 1 | -90 | 90 | 0.027038 | 0.0067784 | -0.027032 | -0.006775
6 | 40 | 2.2949 | 1.4688 | 3.8538e-09 | 0 | 0 | 0 | 0 | 0 | 1 | -90 | 90 | 0.11312 | 0.028632 | -0.1128 | -0.028431
6 | 7 | 4.7128 | 3.0162 | 7.9141e-09 | 0 | 0 | 0 | 0 | 0 | 1 | -90 | 90 | 0.038372 | 0.009647 | -0.038297 | -0.0096003
6 | 10 | 0.48114 | 0.30793 | 3.2318e-09 | 0 | 0 | 0 | 0 | 0 | 1 | -90 | 90 | -0.48183 | -0.12269 | 0.48303 | 0.12345
8 | 45 | 7.1859 | 4.599 | 1.2067e-08 | 0 | 0 | 0 | 0 | 0 | 1 | -90 | 90 | 0.033598 | 0.0084622 | -0.033509 | -0.0084067
8 | 74 | 3.51 | 2.2464 | 5.8943e-09 | 0 | 0 | 0 | 0 | 0 | 1 | -90 | 90 | 0.047994 | 0.012072 | -0.047906 | -0.012017
8 | 72 | 1.9773 | 1.2655 | 6.6409e-09 | 0 | 0 | 0 | 0 | 0 | 1 | -90 | 90 | 0.10359 | 0.026401 | -0.10336 | -0.026253
49 | 50 | 1.0369 | 0.6636 | 1.7412e-09 | 0 | 0 | 0 | 0 | 0 | 1 | -90 | 90 | 0.025082 | 0.0062888 | -0.025075 | -0.0062845
49 | 48 | 1.6841 | 1.0778 | 2.8281e-09 | 0 | 0 | 0 | 0 | 0 | 1 | -90 | 90 | 0.021381 | 0.0053615 | -0.021372 | -0.0053564
40 | 53 | 0.4382 | 0.28045 | 7.3586e-10 | 0 | 0 | 0 | 0 | 0 | 1 | -90 | 90 | 0.089587 | 0.022609 | -0.089549 | -0.022585
40 | 83 | 1.8815 | 1.2042 | 3.1596e-09 | 0 | 0 | 0 | 0 | 0 | 1 | -90 | 90 | 0.023214 | 0.005822 | -0.023203 | -0.0058153
7 | 86 | 0.55258 | 0.35365 | 9.2793e-10 | 0 | 0 | 0 | 0 | 0 | 1 | -90 | 90 | 0.013378 | 0.0033531 | -0.013377 | -0.0033525
7 | 61 | 0.14227 | 0.09105 | 2.389e-10 | 0 | 0 | 0 | 0 | 0 | 1 | -90 | 90 | 0.02492 | 0.0062473 | -0.024919 | -0.0062467
10 | 9 | 1.8241 | 1.1674 | 3.0631e-09 | 0 | 0 | 0 | 0 | 0 | 1 | -90 | 90 | 0.035569 | 0.0089238 | -0.035545 | -0.0089084
61 | 62 | 1.4856 | 0.9508 | 2.4948e-09 | 0 | 0 | 0 | 0 | 0 | 1 | -90 | 90 | 0.014055 | 0.0035237 | -0.014052 | -0.0035219
61 | 60 | 0.96451 | 0.61728 | 1.6197e-09 | 0 | 0 | 0 | 0 | 0 | 1 | -90 | 90 | 0.010864 | 0.002723 | -0.010862 | -0.0027224
45 | 46 | 2.3465 | 1.5017 | 3.9404e-09 | 0 | 0 | 0 | 0 | 0 | 1 | -90 | 90 | 0.011746 | 0.0029452 | -0.011743 | -0.0029434
45 | 44 | 3.8229 | 2.4467 | 6.4197e-09 | 0 | 0 | 0 | 0 | 0 | 1 | -90 | 90 | 0.021763 | 0.0054615 | -0.021743 | -0.0054494
74 | 81 | 5.1197 | 3.2766 | 8.5974e-09 | 0 | 0 | 0 | 0 | 0 | 1 | -90 | 90 | 0.022099 | 0.0055486 | -0.022071 | -0.0055319
74 | 73 | 4.393 | 2.8115 | 7.377e-09 | 0 | 0 | 0 | 0 | 0 | 1 | -90 | 90 | 0.0057619 | 0.001444 | -0.0057603 | -0.0014437
72 | 71 | 3.9486 | 2.5271 | 6.6307e-09 | 0 | 0 | 0 | 0 | 0 | 1 | -90 | 90 | 0.10336 | 0.026253 | -0.10289 | -0.025958
53 | 87 | 1.1066 | 0.7082 | 1.8582e-09 | 0 | 0 | 0 | 0 | 0 | 1 | -90 | 90 | 0.0050982 | 0.0012777 | -0.0050979 | -0.0012777
53 | 37 | 1.0773 | 0.6895 | 1.8092e-09 | 0 | 0 | 0 | 0 | 0 | 1 | -90 | 90 | 0.084451 | 0.021307 | -0.084368 | -0.021254
83 | 84 | 0.68411 | 0.43783 | 1.1488e-09 | 0 | 0 | 0 | 0 | 0 | 1 | -90 | 90 | 0.0056387 | 0.0014132 | -0.0056385 | -0.0014131
9 | 11 | 0.088473 | 0.056623 | 1.4857e-10 | 0 | 0 | 0 | 0 | 0 | 1 | -90 | 90 | 0.018262 | 0.0045771 | -0.018262 | -0.0045769
62 | 65 | 0.98414 | 0.62985 | 1.6526e-09 | 0 | 0 | 0 | 0 | 0 | 1 | -90 | 90 | 0.0058736 | 0.001472 | -0.0058732 | -0.001472
62 | 64 | 1.457 | 0.9325 | 2.4468e-09 | 0 | 0 | 0 | 0 | 0 | 1 | -90 | 90 | 0.0081785 | 0.0020499 | -0.0081775 | -0.0020495
15 | 22 | 1.3918 | 0.89073 | 2.3371e-09 | 0 | 0 | 0 | 0 | 0 | 1 | -90 | 90 | 0.010517 | 0.0026364 | -0.010516 | -0.0026356
15 | 71 | 2.0023 | 1.2815 | 3.3624e-09 | 0 | 0 | 0 | 0 | 0 | 1 | -90 | 90 | -0.077041 | -0.019427 | 0.077173 | 0.019512
15 | 14 | 2.6986 | 1.7271 | 4.5317e-09 | 0 | 0 | 0 | 0 | 0 | 1 | -90 | 90 | 0.066524 | 0.016791 | -0.066391 | -0.016707
14 | 16 | 0.77324 | 0.49487 | 1.2985e-09 | 0 | 0 | 0 | 0 | 0 | 1 | -90 | 90 | 0.05076 | 0.012787 | -0.050738 | -0.012773
14 | 13 | 1.8424 | 1.1791 | 3.0939e-09 | 0 | 0 | 0 | 0 | 0 | 1 | -90 | 90 | 0.015631 | 0.0039194 | -0.015626 | -0.0039165
46 | 47 | 0.71128 | 0.45522 | 1.1944e-09 | 0 | 0 | 0 | 0 | 0 | 1 | -90 | 90 | 0.011743 | 0.0029434 | -0.011742 | -0.0029428
81 | 79 | 2.417 | 1.5469 | 4.0587e-09 | 0 | 0 | 0 | 0 | 0 | 1 | -90 | 90 | 0.0077611 | 0.0019454 | -0.0077595 | -0.0019448
11 | 12 | 1.3588 | 0.86962 | 2.2818e-09 | 0 | 0 | 0 | 0 | 0 | 1 | -90 | 90 | 0.007032 | 0.0017624 | -0.0070312 | -0.0017622
16 | 21 | 1.6294 | 1.0428 | 2.7362e-09 | 0 | 0 | 0 | 0 | 0 | 1 | -90 | 90 | 0.047518 | 0.011966 | -0.047477 | -0.01194
21 | 23 | 1.4849 | 0.95033 | 2.4935e-09 | 0 | 0 | 0 | 0 | 0 | 1 | -90 | 90 | 0.0034955 | 0.00087595 | -0.0034953 | -0.00087606
21 | 19 | 0.73405 | 0.46979 | 1.2327e-09 | 0 | 0 | 0 | 0 | 0 | 1 | -90 | 90 | 0.043981 | 0.011064 | -0.043965 | -0.011054
19 | 17 | 2.0066 | 1.2842 | 3.3696e-09 | 0 | 0 | 0 | 0 | 0 | 1 | -90 | 90 | 0.041467 | 0.010428 | -0.041428 | -0.010404
17 | 18 | 0.95157 | 0.60901 | 1.5979e-09 | 0 | 0 | 0 | 0 | 0 | 1 | -90 | 90 | 0.038303 | 0.0096204 | -0.038287 | -0.0096105
18 | 20 | 1.6987 | 1.0872 | 2.8526e-09 | 0 | 0 | 0 | 0 | 0 | 1 | -90 | 90 | 0.033458 | 0.0084002 | -0.033437 | -0.0083868
20 | 32 | 0.94228 | 0.60306 | 1.5823e-09 | 0 | 0 | 0 | 0 | 0 | 1 | -90 | 90 | 0.029968 | 0.0075174 | -0.029959 | -0.0075115
32 | 38 | 1.0161 | 0.6503 | 1.7063e-09 | 0 | 0 | 0 | 0 | 0 | 1 | -90 | 90 | 0.016764 | 0.0042028 | -0.01676 | -0.0042009
32 | 39 | 2.5516 | 1.633 | 4.2849e-09 | 0 | 0 | 0 | 0 | 0 | 1 | -90 | 90 | 0.013195 | 0.0033087 | -0.01319 | -0.0033059
38 | 41 | 1.9694 | 1.2604 | 3.3072e-09 | 0 | 0 | 0 | 0 | 0 | 1 | -90 | 90 | 0.0060786 | 0.0015236 | -0.0060778 | -0.0015234
38 | 26 | 0.11711 | 0.074949 | 1.9666e-10 | 0 | 0 | 0 | 0 | 0 | 1 | -90 | 90 | 0.010682 | 0.0026774 | -0.010682 | -0.0026773
39 | 43 | 1.342 | 0.85889 | 2.2536e-09 | 0 | 0 | 0 | 0 | 0 | 1 | -90 | 90 | 0.0051582 | 0.0012928 | -0.0051578 | -0.0012928
24 | 25 | 2.2337 | 1.4295 | 3.7509e-09 | 0 | 0 | 0 | 0 | 0 | 1 | -90 | 90 | -0.0061612 | -0.0015443 | 0.0061621 | 0.0015445
25 | 26 | 0.31412 | 0.20104 | 5.275e-10 | 0 | 0 | 0 | 0 | 0 | 1 | -90 | 90 | -0.0061621 | -0.0015445 | 0.0061623 | 0.0015445
28 | 29 | 0.33425 | 0.21392 | 5.6129e-10 | 0 | 0 | 0 | 0 | 0 | 1 | -90 | 90 | -0.00091656 | -0.00022966 | 0.00091656 | 0.00022961
28 | 30 | 0.29805 | 0.19075 | 5.005e-10 | 0 | 0 | 0 | 0 | 0 | 1 | -90 | 90 | 0.00038074 | 9.5373e-05 | -0.00038074 | -9.5422e-05
29 | 31 | 3.0695 | 1.9645 | 5.1546e-09 | 0 | 0 | 0 | 0 | 0 | 1 | -90 | 90 | -0.0016673 | -0.00041775 | 0.0016674 | 0.0004173
31 | 35 | 0.30016 | 0.1921 | 5.0404e-10 | 0 | 0 | 0 | 0 | 0 | 1 | -90 | 90 | -0.049522 | -0.012483 | 0.04953 | 0.012488
31 | 57 | 6.3995 | 4.0956 | 1.0746e-08 | 0 | 0 | 0 | 0 | 0 | 1 | -90 | 90 | 0.047855 | 0.012066 | -0.047697 | -0.011966
35 | 37 | 1.2732 | 0.81485 | 2.1381e-09 | 0 | 0 | 0 | 0 | 0 | 1 | -90 | 90 | -0.072848 | -0.018338 | 0.072921 | 0.018385
35 | 33 | 2.1067 | 1.3483 | 3.5377e-09 | 0 | 0 | 0 | 0 | 0 | 1 | -90 | 90 | 0.023317 | 0.0058499 | -0.023305 | -0.0058423
57 | 63 | 2.2888 | 1.4648 | 3.8436e-09 | 0 | 0 | 0 | 0 | 0 | 1 | -90 | 90 | 0.014801 | 0.00371 | -0.014795 | -0.0037069
57 | 55 | 1.287 | 0.82369 | 2.1613e-09 | 0 | 0 | 0 | 0 | 0 | 1 | -90 | 90 | 0.032896 | 0.0082557 | -0.032881 | -0.0082462
37 | 51 | 2.0887 | 1.3367 | 3.5074e-09 | 0 | 0 | 0 | 0 | 0 | 1 | -90 | 90 | 0.011447 | 0.0028697 | -0.011444 | -0.0028681
33 | 34 | 2.3406 | 1.498 | 3.9305e-09 | 0 | 0 | 0 | 0 | 0 | 1 | -90 | 90 | 0.013979 | 0.003505 | -0.013974 | -0.0035022
63 | 70 | 3.1005 | 1.9843 | 5.2065e-09 | 0 | 0 | 0 | 0 | 0 | 1 | -90 | 90 | 0.0062823 | 0.0015743 | -0.006281 | -0.0015739
63 | 75 | 2.9114 | 1.8633 | 4.8891e-09 | 0 | 0 | 0 | 0 | 0 | 1 | -90 | 90 | 0.0085128 | 0.0021326 | -0.0085105 | -0.0021316
55 | 54 | 0.08996 | 0.057575 | 1.5107e-10 | 0 | 0 | 0 | 0 | 0 | 1 | -90 | 90 | 0.030401 | 0.0076247 | -0.0304 | -0.0076241
34 | 36 | 0.99362 | 0.63591 | 1.6685e-09 | 0 | 0 | 0 | 0 | 0 | 1 | -90 | 90 | 0.0066877 | 0.0016761 | -0.0066872 | -0.001676
51 | 52 | 0.70079 | 0.4485 | 1.1768e-09 | 0 | 0 | 0 | 0 | 0 | 1 | -90 | 90 | 0.0045817 | 0.0011482 | -0.0045815 | -0.0011482
54 | 56 | 1.4027 | 0.89772 | 2.3555e-09 | 0 | 0 | 0 | 0 | 0 | 1 | -90 | 90 | 0.02353 | 0.0059024 | -0.023522 | -0.0058972
56 | 58 | 0.90398 | 0.57855 | 1.518e-09 | 0 | 0 | 0 | 0 | 0 | 1 | -90 | 90 | 0.002543 | 0.00063721 | -0.0025429 | -0.00063731
56 | 59 | 0.61309 | 0.39238 | 1.0296e-09 | 0 | 0 | 0 | 0 | 0 | 1 | -90 | 90 | 0.020979 | 0.00526 | -0.020976 | -0.0052582
59 | 67 | 1.6499 | 1.0559 | 2.7707e-09 | 0 | 0 | 0 | 0 | 0 | 1 | -90 | 90 | 0.013931 | 0.0034924 | -0.013927 | -0.0034905
67 | 68 | 0.95719 | 0.6126 | 1.6074e-09 | 0 | 0 | 0 | 0 | 0 | 1 | -90 | 90 | 0.0053718 | 0.0013463 | -0.0053715 | -0.0013462
67 | 66 | 0.1558 | 0.099712 | 2.6163e-10 | 0 | 0 | 0 | 0 | 0 | 1 | -90 | 90 | 0.0085553 | 0.0021442 | -0.0085552 | -0.0021442
70 | 69 | 1.6365 | 1.0474 | 2.7481e-09 | 0 | 0 | 0 | 0 | 0 | 1 | -90 | 90 | 0.0020426 | 0.00051169 | -0.0020425 | -0.00051191
75 | 76 | 3.6482 | 2.3348 | 6.1263e-09 | 0 | 0 | 0 | 0 | 0 | 1 | -90 | 90 | 0.0028593 | 0.00071527 | -0.002859 | -0.00071566
76 | 77 | 5.2662 | 3.3703 | 8.8433e-09 | 0 | 0 | 0 | 0 | 0 | 1 | -90 | 90 | 0.002859 | 0.00071566 | -0.0028585 | -0.00071622
77 | 78 | 1.5347 | 0.98218 | 2.5771e-09 | 0 | 0 | 0 | 0 | 0 | 1 | -90 | 90 | 0.0028585 | 0.00071622 | -0.0028584 | -0.00071638