## bus_data
BUS_I | BUS_TYPE | Pd | Qd | Gs | Bs | area | Vm | Va | baseKV | zone | Vmax | Vmin
1 | 1 | 0.045829 | 0.011486 | 0 | 0 | 1 | 0.98482 | -0.29239 | 0.4 | 1 | 1.1 | 0.9
2 | 1 | 0 | 0 | 0 | 0 | 1 | 0.98647 | -0.26012 | 0.4 | 1 | 1.1 | 0.9
3 | 1 | 0 | 0 | 0 | 0 | 1 | 0.98606 | -0.2681 | 0.4 | 1 | 1.1 | 0.9
9 | 1 | 0.058676 | 0.014706 | 0 | 0 | 1 | 0.98851 | -0.22051 | 0.4 | 1 | 1.1 | 0.9
7 | 1 | 0 | 0 | 0 | 0 | 1 | 0.9921 | -0.15112 | 0.4 | 1 | 1.1 | 0.9
4 | 1 | 0.042561 | 0.010667 | 0 | 0 | 1 | 0.98498 | -0.28917 | 0.4 | 1 | 1.1 | 0.9
6 | 1 | 0.06562 | 0.016446 | 0 | 0 | 1 | 0.99099 | -0.17271 | 0.4 | 1 | 1.1 | 0.9
8 | 1 | 0 | 0 | 0 | 0 | 1 | 0.99278 | -0.13817 | 0.4 | 1 | 1.1 | 0.9
11 | 1 | 0 | 0 | 0 | 0 | 1 | 0.99509 | -0.093734 | 0.4 | 1 | 1.1 | 0.9
10 | 1 | 0.018824 | 0.0047178 | 0 | 0 | 1 | 0.99189 | -0.15525 | 0.4 | 1 | 1.1 | 0.9
29 | 1 | 0 | 0 | 0 | 0 | 1 | 0.99434 | -0.10806 | 0.4 | 1 | 1.1 | 0.9
33 | 1 | 0.010373 | 0.0025998 | 0 | 0 | 1 | 0.99795 | -0.038945 | 0.4 | 1 | 1.1 | 0.9
38 | 1 | 0.01132 | 0.0028371 | 0 | 0 | 1 | 0.99406 | -0.11361 | 0.4 | 1 | 1.1 | 0.9
15 | 1 | 0 | 0 | 0 | 0 | 1 | 0.99267 | -0.14025 | 0.4 | 1 | 1.1 | 0.9
22 | 3 | 0 | 0 | 0 | 0 | 1 | 1 | 0 | 0.4 | 1 | 1.1 | 0.9
12 | 1 | 0.0040403 | 0.0010126 | 0 | 0 | 1 | 0.99248 | -0.14397 | 0.4 | 1 | 1.1 | 0.9
13 | 1 | 0.0029518 | 0.00073978 | 0 | 0 | 1 | 0.99243 | -0.1448 | 0.4 | 1 | 1.1 | 0.9
14 | 1 | 0 | 0 | 0 | 0 | 1 | 0.99259 | -0.14176 | 0.4 | 1 | 1.1 | 0.9
18 | 1 | 0 | 0 | 0 | 0 | 1 | 0.99046 | -0.18284 | 0.4 | 1 | 1.1 | 0.9
19 | 1 | 0 | 0 | 0 | 0 | 1 | 0.9901 | -0.18995 | 0.4 | 1 | 1.1 | 0.9
28 | 1 | 0.0042131 | 0.0010559 | 0 | 0 | 1 | 0.99254 | -0.14275 | 0.4 | 1 | 1.1 | 0.9
32 | 1 | 0 | 0 | 0 | 0 | 1 | 0.98983 | -0.1952 | 0.4 | 1 | 1.1 | 0.9
36 | 1 | 0.055417 | 0.013889 | 0 | 0 | 1 | 0.98806 | -0.22956 | 0.4 | 1 | 1.1 | 0.9
24 | 1 | 0 | 0 | 0 | 0 | 1 | 0.9888 | -0.21516 | 0.4 | 1 | 1.1 | 0.9
26 | 1 | 0.0064335 | 0.0016124 | 0 | 0 | 1 | 0.99001 | -0.19165 | 0.4 | 1 | 1.1 | 0.9
27 | 1 | 0.007666 | 0.0019213 | 0 | 0 | 1 | 0.99223 | -0.14872 | 0.4 | 1 | 1.1 | 0.9
31 | 1 | 0.014994 | 0.0037579 | 0 | 0 | 1 | 0.98901 | -0.21106 | 0.4 | 1 | 1.1 | 0.9
30 | 1 | 0.0098583 | 0.0024707 | 0 | 0 | 1 | 0.98949 | -0.20177 | 0.4 | 1 | 1.1 | 0.9
34 | 1 | 0.013945 | 0.0034949 | 0 | 0 | 1 | 0.98747 | -0.24086 | 0.4 | 1 | 1.1 | 0.9
25 | 1 | 0.039958 | 0.010014 | 0 | 0 | 1 | 0.98874 | -0.21644 | 0.4 | 1 | 1.1 | 0.9
23 | 1 | 0.0049871 | 0.0012499 | 0 | 0 | 1 | 0.98873 | -0.21653 | 0.4 | 1 | 1.1 | 0.9
20 | 1 | 0.0079723 | 0.001998 | 0 | 0 | 1 | 0.9995 | -0.0095329 | 0.4 | 1 | 1.1 | 0.9
21 | 1 | 0.01254 | 0.0031428 | 0 | 0 | 1 | 0.99976 | -0.0045402 | 0.4 | 1 | 1.1 | 0.9
37 | 1 | 0.010995 | 0.0027555 | 0 | 0 | 1 | 0.99385 | -0.11756 | 0.4 | 1 | 1.1 | 0.9
35 | 1 | 0.046636 | 0.011688 | 0 | 0 | 1 | 0.98703 | -0.24955 | 0.4 | 1 | 1.1 | 0.9

## generator_data
GEN_BUS | PG | QG | QMAX | QMIN | VG | MBASE | GEN_STATUS | PMAX | PMIN
22 | 0.50076 | 0.12742 | 10 | -10 | 1 | 100 | 1 | 10 | 0

## branch_data
F_BUS | T_BUS | BR_R | BR_X | BR_B | RATE_A | RATE_B | RATE_C | TAP | SHIFT | BR_STATUS | ANGMIN | ANGMAX | P_in | Q_in | P_out | Q_out
1 | 2 | 3.0657 | 1.9621 | 5.1482e-09 | 0 | 0 | 0 | 0 | 0 | 1 | -90 | 90 | -0.045829 | -0.011486 | 0.045899 | 0.011531
2 | 3 | 0.81711 | 0.52295 | 1.3721e-09 | 0 | 0 | 0 | 0 | 0 | 1 | -90 | 90 | 0.04262 | 0.010704 | -0.042604 | -0.010694
2 | 9 | 1.9589 | 1.2537 | 3.2896e-09 | 0 | 0 | 0 | 0 | 0 | 1 | -90 | 90 | -0.088519 | -0.022235 | 0.088687 | 0.022342
3 | 4 | 2.1552 | 1.3793 | 3.6191e-09 | 0 | 0 | 0 | 0 | 0 | 1 | -90 | 90 | 0.042604 | 0.010694 | -0.042561 | -0.010667
9 | 7 | 2.0739 | 1.3273 | 6.9652e-09 | 0 | 0 | 0 | 0 | 0 | 1 | -90 | 90 | -0.14736 | -0.037047 | 0.14785 | 0.03736
7 | 8 | 0.26879 | 0.17203 | 1.8055e-09 | 0 | 0 | 0 | 0 | 0 | 1 | -90 | 90 | -0.21354 | -0.053849 | 0.21367 | 0.053934
7 | 6 | 1.4501 | 0.92803 | 2.435e-09 | 0 | 0 | 0 | 0 | 0 | 1 | -90 | 90 | 0.065687 | 0.016489 | -0.06562 | -0.016446
8 | 11 | 0.84998 | 0.54399 | 5.7094e-09 | 0 | 0 | 0 | 0 | 0 | 1 | -90 | 90 | -0.23251 | -0.05866 | 0.23301 | 0.058977
8 | 10 | 4.0029 | 2.5618 | 6.7219e-09 | 0 | 0 | 0 | 0 | 0 | 1 | -90 | 90 | 0.018839 | 0.0047269 | -0.018824 | -0.0047178
11 | 29 | 0.27223 | 0.17423 | 1.8286e-09 | 0 | 0 | 0 | 0 | 0 | 1 | -90 | 90 | 0.23472 | 0.059331 | -0.23456 | -0.059228
11 | 33 | 0.52453 | 0.3357 | 3.5233e-09 | 0 | 0 | 0 | 0 | 0 | 1 | -90 | 90 | -0.46773 | -0.11831 | 0.46896 | 0.1191
29 | 38 | 1.1023 | 0.70547 | 1.851e-09 | 0 | 0 | 0 | 0 | 0 | 1 | -90 | 90 | 0.022323 | 0.0055972 | -0.022317 | -0.0055936
29 | 15 | 0.67459 | 0.43174 | 4.5313e-09 | 0 | 0 | 0 | 0 | 0 | 1 | -90 | 90 | 0.21224 | 0.053631 | -0.21191 | -0.053422
33 | 22 | 0.3665 | 0.23456 | 2.4618e-09 | 0 | 0 | 0 | 0 | 0 | 1 | -90 | 90 | -0.47934 | -0.1217 | 0.48024 | 0.12227
38 | 37 | 1.5897 | 1.0174 | 2.6695e-09 | 0 | 0 | 0 | 0 | 0 | 1 | -90 | 90 | 0.010997 | 0.0027566 | -0.010995 | -0.0027555
15 | 28 | 0.92815 | 0.59402 | 1.5586e-09 | 0 | 0 | 0 | 0 | 0 | 1 | -90 | 90 | 0.011883 | 0.0029788 | -0.011881 | -0.002978
15 | 14 | 0.033477 | 0.021425 | 1.1243e-10 | 0 | 0 | 0 | 0 | 0 | 1 | -90 | 90 | 0.20003 | 0.050443 | -0.20002 | -0.050434
22 | 21 | 0.99184 | 0.63478 | 1.6656e-09 | 0 | 0 | 0 | 0 | 0 | 1 | -90 | 90 | 0.020518 | 0.0051442 | -0.020514 | -0.0051416
12 | 13 | 1.2407 | 0.79407 | 2.0835e-09 | 0 | 0 | 0 | 0 | 0 | 1 | -90 | 90 | 0.0029519 | 0.00073965 | -0.0029518 | -0.00073978
12 | 14 | 1.3947 | 0.89258 | 2.342e-09 | 0 | 0 | 0 | 0 | 0 | 1 | -90 | 90 | -0.0069922 | -0.0017523 | 0.0069929 | 0.0017525
14 | 18 | 1.2851 | 0.82246 | 4.3161e-09 | 0 | 0 | 0 | 0 | 0 | 1 | -90 | 90 | 0.14147 | 0.035694 | -0.14119 | -0.035516
14 | 19 | 4.1318 | 2.6443 | 6.9383e-09 | 0 | 0 | 0 | 0 | 0 | 1 | -90 | 90 | 0.051555 | 0.012988 | -0.051436 | -0.012913
18 | 32 | 2.1859 | 1.399 | 3.6708e-09 | 0 | 0 | 0 | 0 | 0 | 1 | -90 | 90 | 0.024881 | 0.0062462 | -0.024867 | -0.0062372
18 | 36 | 1.7669 | 1.1308 | 2.9672e-09 | 0 | 0 | 0 | 0 | 0 | 1 | -90 | 90 | 0.11631 | 0.02927 | -0.11605 | -0.029105
19 | 24 | 2.4608 | 1.5749 | 4.1323e-09 | 0 | 0 | 0 | 0 | 0 | 1 | -90 | 90 | 0.045002 | 0.0113 | -0.044948 | -0.011266
19 | 26 | 1.1575 | 0.74079 | 1.9437e-09 | 0 | 0 | 0 | 0 | 0 | 1 | -90 | 90 | 0.006434 | 0.0016125 | -0.0064335 | -0.0016124
28 | 27 | 3.4393 | 2.2012 | 5.7755e-09 | 0 | 0 | 0 | 0 | 0 | 1 | -90 | 90 | 0.0076681 | 0.0019221 | -0.007666 | -0.0019213
32 | 30 | 1.16 | 0.74241 | 1.948e-09 | 0 | 0 | 0 | 0 | 0 | 1 | -90 | 90 | 0.024867 | 0.0062372 | -0.024859 | -0.0062324
36 | 34 | 0.81585 | 0.52215 | 1.37e-09 | 0 | 0 | 0 | 0 | 0 | 1 | -90 | 90 | 0.060632 | 0.015216 | -0.0606 | -0.015195
24 | 25 | 0.14106 | 0.090277 | 2.3687e-10 | 0 | 0 | 0 | 0 | 0 | 1 | -90 | 90 | 0.039961 | 0.010016 | -0.039958 | -0.010015
24 | 23 | 1.206 | 0.77183 | 2.0252e-09 | 0 | 0 | 0 | 0 | 0 | 1 | -90 | 90 | 0.0049874 | 0.0012499 | -0.0049871 | -0.0012499
31 | 30 | 2.7195 | 1.7405 | 4.5667e-09 | 0 | 0 | 0 | 0 | 0 | 1 | -90 | 90 | -0.014994 | -0.0037579 | 0.015001 | 0.0037617
34 | 35 | 0.8136 | 0.52071 | 1.3663e-09 | 0 | 0 | 0 | 0 | 0 | 1 | -90 | 90 | 0.046655 | 0.0117 | -0.046636 | -0.011688
20 | 21 | 2.8048 | 1.7951 | 4.7101e-09 | 0 | 0 | 0 | 0 | 0 | 1 | -90 | 90 | -0.0079723 | -0.001998 | 0.0079742 | 0.0019988