## bus_data
BUS_I | BUS_TYPE | Pd | Qd | Gs | Bs | area | Vm | Va | baseKV | zone | Vmax | Vmin
1 | 1 | 0.018511 | 0.0046393 | 0 | 0 | 1 | 0.99685 | -0.060453 | 0.4 | 1 | 1.1 | 0.9
2 | 1 | 0.049527 | 0.012413 | 0 | 0 | 1 | 0.9949 | -0.098079 | 0.4 | 1 | 1.1 | 0.9
3 | 1 | 0 | 0 | 0 | 0 | 1 | 0.99799 | -0.038555 | 0.4 | 1 | 1.1 | 0.9
5 | 1 | 0 | 0 | 0 | 0 | 1 | 0.99916 | -0.016087 | 0.4 | 1 | 1.1 | 0.9
21 | 1 | 0.025194 | 0.0063142 | 0 | 0 | 1 | 0.99858 | -0.027333 | 0.4 | 1 | 1.1 | 0.9
17 | 3 | 0.056029 | 0.014042 | 0 | 0 | 1 | 1 | 0 | 0.4 | 1 | 1.1 | 0.9
9 | 1 | 0 | 0 | 0 | 0 | 1 | 0.97891 | -0.40649 | 0.4 | 1 | 1.1 | 0.9
25 | 1 | 0.011959 | 0.0029973 | 0 | 0 | 1 | 0.97847 | -0.41513 | 0.4 | 1 | 1.1 | 0.9
8 | 1 | 0 | 0 | 0 | 0 | 1 | 0.98009 | -0.38336 | 0.4 | 1 | 1.1 | 0.9
16 | 1 | 0.042543 | 0.010662 | 0 | 0 | 1 | 0.99401 | -0.11368 | 0.4 | 1 | 1.1 | 0.9
6 | 1 | 0.064976 | 0.016285 | 0 | 0 | 1 | 0.9806 | -0.37331 | 0.4 | 1 | 1.1 | 0.9
7 | 1 | 0.02081 | 0.0052154 | 0 | 0 | 1 | 0.98316 | -0.32337 | 0.4 | 1 | 1.1 | 0.9
12 | 1 | 0 | 0 | 0 | 0 | 1 | 0.98627 | -0.26278 | 0.4 | 1 | 1.1 | 0.9
10 | 1 | 0.073325 | 0.018377 | 0 | 0 | 1 | 0.98988 | -0.19316 | 0.4 | 1 | 1.1 | 0.9
11 | 1 | 0 | 0 | 0 | 0 | 1 | 0.9912 | -0.16775 | 0.4 | 1 | 1.1 | 0.9
18 | 1 | 0 | 0 | 0 | 0 | 1 | 0.98659 | -0.25575 | 0.4 | 1 | 1.1 | 0.9
13 | 1 | 0.039679 | 0.0099445 | 0 | 0 | 1 | 0.97682 | -0.44611 | 0.4 | 1 | 1.1 | 0.9
14 | 1 | 0.0090502 | 0.0022682 | 0 | 0 | 1 | 0.97742 | -0.43443 | 0.4 | 1 | 1.1 | 0.9
15 | 1 | 0 | 0 | 0 | 0 | 1 | 0.97743 | -0.43412 | 0.4 | 1 | 1.1 | 0.9
20 | 1 | 0 | 0 | 0 | 0 | 1 | 0.97984 | -0.38687 | 0.4 | 1 | 1.1 | 0.9
23 | 1 | 0.037066 | 0.0092895 | 0 | 0 | 1 | 0.97681 | -0.44638 | 0.4 | 1 | 1.1 | 0.9
24 | 1 | 0.017964 | 0.0045023 | 0 | 0 | 1 | 0.97953 | -0.393 | 0.4 | 1 | 1.1 | 0.9
19 | 1 | 0 | 0 | 0 | 0 | 1 | 0.97919 | -0.39975 | 0.4 | 1 | 1.1 | 0.9
22 | 1 | 0.0096881 | 0.0024281 | 0 | 0 | 1 | 0.97885 | -0.40643 | 0.4 | 1 | 1.1 | 0.9

## generator_data
GEN_BUS | PG | QG | QMAX | QMIN | VG | MBASE | GEN_STATUS | PMAX | PMIN
17 | 0.48169 | 0.1228 | 10 | -10 | 1 | 100 | 1 | 10 | 0

## branch_data
F_BUS | T_BUS | BR_R | BR_X | BR_B | RATE_A | RATE_B | RATE_C | TAP | SHIFT | BR_STATUS | ANGMIN | ANGMAX | P_in | Q_in | P_out | Q_out
1 | 2 | 3.3772 | 2.1614 | 5.6712e-09 | 0 | 0 | 0 | 0 | 0 | 1 | -90 | 90 | 0.049616 | 0.012469 | -0.049527 | -0.012413
1 | 3 | 1.4352 | 0.91851 | 2.41e-09 | 0 | 0 | 0 | 0 | 0 | 1 | -90 | 90 | -0.068127 | -0.017108 | 0.068198 | 0.017154
3 | 5 | 1.4759 | 0.9446 | 2.4785e-09 | 0 | 0 | 0 | 0 | 0 | 1 | -90 | 90 | -0.068198 | -0.017154 | 0.068271 | 0.0172
5 | 21 | 1.9962 | 1.2776 | 3.3522e-09 | 0 | 0 | 0 | 0 | 0 | 1 | -90 | 90 | 0.025208 | 0.0063226 | -0.025194 | -0.0063142
5 | 17 | 0.77275 | 0.49456 | 1.2977e-09 | 0 | 0 | 0 | 0 | 0 | 1 | -90 | 90 | -0.093479 | -0.023523 | 0.093551 | 0.023569
17 | 16 | 1.5485 | 0.99107 | 7.8013e-09 | 0 | 0 | 0 | 0 | 0 | 1 | -90 | 90 | 0.33211 | 0.085194 | -0.33029 | -0.08403
9 | 25 | 3.1024 | 1.9855 | 5.2098e-09 | 0 | 0 | 0 | 0 | 0 | 1 | -90 | 90 | 0.011964 | 0.003 | -0.011959 | -0.0029973
9 | 8 | 8.3159 | 5.3222 | 1.3965e-08 | 0 | 0 | 0 | 0 | 0 | 1 | -90 | 90 | -0.011964 | -0.003 | 0.011977 | 0.0030071
8 | 6 | 3.6153 | 2.3138 | 6.071e-09 | 0 | 0 | 0 | 0 | 0 | 1 | -90 | 90 | -0.011977 | -0.0030071 | 0.011983 | 0.0030102
16 | 18 | 5.5044 | 3.5228 | 9.2433e-09 | 0 | 0 | 0 | 0 | 0 | 1 | -90 | 90 | 0.1152 | 0.029553 | -0.11442 | -0.029049
16 | 11 | 1.3957 | 0.89327 | 7.0314e-09 | 0 | 0 | 0 | 0 | 0 | 1 | -90 | 90 | 0.17255 | 0.043815 | -0.1721 | -0.043529
6 | 7 | 2.8054 | 1.7955 | 4.7111e-09 | 0 | 0 | 0 | 0 | 0 | 1 | -90 | 90 | -0.076959 | -0.019295 | 0.077142 | 0.019412
7 | 12 | 2.6939 | 1.7241 | 4.5238e-09 | 0 | 0 | 0 | 0 | 0 | 1 | -90 | 90 | -0.097952 | -0.024627 | 0.098236 | 0.024809
12 | 10 | 3.1167 | 1.9947 | 5.2337e-09 | 0 | 0 | 0 | 0 | 0 | 1 | -90 | 90 | -0.098236 | -0.024809 | 0.098565 | 0.025019
10 | 11 | 0.65325 | 0.41808 | 2.194e-09 | 0 | 0 | 0 | 0 | 0 | 1 | -90 | 90 | -0.17189 | -0.043395 | 0.1721 | 0.043529
18 | 20 | 5.0082 | 3.2052 | 8.4101e-09 | 0 | 0 | 0 | 0 | 0 | 1 | -90 | 90 | 0.11441 | 0.02905 | -0.1137 | -0.028592
13 | 14 | 1.2594 | 0.80601 | 2.1148e-09 | 0 | 0 | 0 | 0 | 0 | 1 | -90 | 90 | -0.039678 | -0.0099447 | 0.0397 | 0.0099587
14 | 15 | 0.026946 | 0.017246 | 4.525e-11 | 0 | 0 | 0 | 0 | 0 | 1 | -90 | 90 | -0.04875 | -0.012227 | 0.048751 | 0.012227
15 | 20 | 2.3643 | 1.5131 | 3.9703e-09 | 0 | 0 | 0 | 0 | 0 | 1 | -90 | 90 | -0.085838 | -0.021531 | 0.086031 | 0.021654
15 | 23 | 1.4146 | 0.90536 | 2.3755e-09 | 0 | 0 | 0 | 0 | 0 | 1 | -90 | 90 | 0.037086 | 0.0093034 | -0.037065 | -0.0092897
20 | 24 | 1.466 | 0.93826 | 2.4619e-09 | 0 | 0 | 0 | 0 | 0 | 1 | -90 | 90 | 0.017969 | 0.0045055 | -0.017964 | -0.0045024
20 | 19 | 5.7146 | 3.6573 | 9.5963e-09 | 0 | 0 | 0 | 0 | 0 | 1 | -90 | 90 | 0.009697 | 0.0024325 | -0.009691 | -0.0024296
19 | 22 | 2.9603 | 1.8946 | 4.9712e-09 | 0 | 0 | 0 | 0 | 0 | 1 | -90 | 90 | 0.009691 | 0.0024296 | -0.0096879 | -0.0024281