## bus_data
BUS_I | BUS_TYPE | Pd | Qd | Gs | Bs | area | Vm | Va | baseKV | zone | Vmax | Vmin
1 | 1 | 0.0024912 | 0.00062435 | 0 | 0 | 1 | 0.97106 | -0.55784 | 0.4 | 1 | 1.1 | 0.9
2 | 1 | 0.0020847 | 0.00052249 | 0 | 0 | 1 | 0.97141 | -0.55106 | 0.4 | 1 | 1.1 | 0.9
3 | 1 | 0 | 0 | 0 | 0 | 1 | 0.97058 | -0.56739 | 0.4 | 1 | 1.1 | 0.9
77 | 1 | 0.002825 | 0.00070802 | 0 | 0 | 1 | 0.97081 | -0.56287 | 0.4 | 1 | 1.1 | 0.9
4 | 1 | 0 | 0 | 0 | 0 | 1 | 0.97156 | -0.54796 | 0.4 | 1 | 1.1 | 0.9
5 | 1 | 0 | 0 | 0 | 0 | 1 | 0.97049 | -0.56913 | 0.4 | 1 | 1.1 | 0.9
6 | 1 | 0.0017492 | 0.00043839 | 0 | 0 | 1 | 0.97052 | -0.56868 | 0.4 | 1 | 1.1 | 0.9
13 | 1 | 0.0082961 | 0.0020792 | 0 | 0 | 1 | 0.9713 | -0.55314 | 0.4 | 1 | 1.1 | 0.9
14 | 1 | 0.0032701 | 0.00081955 | 0 | 0 | 1 | 0.97229 | -0.53361 | 0.4 | 1 | 1.1 | 0.9
9 | 1 | 0 | 0 | 0 | 0 | 1 | 0.97032 | -0.57264 | 0.4 | 1 | 1.1 | 0.9
10 | 1 | 0.0016391 | 0.00041079 | 0 | 0 | 1 | 0.97043 | -0.5704 | 0.4 | 1 | 1.1 | 0.9
15 | 1 | 0.001846 | 0.00046264 | 0 | 0 | 1 | 0.97039 | -0.57121 | 0.4 | 1 | 1.1 | 0.9
52 | 1 | 0.0013875 | 0.00034775 | 0 | 0 | 1 | 0.97238 | -0.53178 | 0.4 | 1 | 1.1 | 0.9
7 | 1 | 0.0023979 | 0.00060096 | 0 | 0 | 1 | 0.97019 | -0.57518 | 0.4 | 1 | 1.1 | 0.9
11 | 1 | 0 | 0 | 0 | 0 | 1 | 0.97041 | -0.57079 | 0.4 | 1 | 1.1 | 0.9
67 | 1 | 0.0031228 | 0.00078265 | 0 | 0 | 1 | 0.97002 | -0.57851 | 0.4 | 1 | 1.1 | 0.9
8 | 1 | 0.001779 | 0.00044585 | 0 | 0 | 1 | 0.97018 | -0.57541 | 0.4 | 1 | 1.1 | 0.9
12 | 1 | 0.0018447 | 0.00046233 | 0 | 0 | 1 | 0.97038 | -0.57143 | 0.4 | 1 | 1.1 | 0.9
68 | 1 | 0 | 0 | 0 | 0 | 1 | 0.97027 | -0.57348 | 0.4 | 1 | 1.1 | 0.9
69 | 1 | 0 | 0 | 0 | 0 | 1 | 0.97018 | -0.57542 | 0.4 | 1 | 1.1 | 0.9
74 | 1 | 0.0019907 | 0.00049892 | 0 | 0 | 1 | 0.9701 | -0.57701 | 0.4 | 1 | 1.1 | 0.9
51 | 1 | 0 | 0 | 0 | 0 | 1 | 0.97261 | -0.52715 | 0.4 | 1 | 1.1 | 0.9
66 | 1 | 0.0036821 | 0.00092282 | 0 | 0 | 1 | 0.97001 | -0.57867 | 0.4 | 1 | 1.1 | 0.9
73 | 1 | 0.0025495 | 0.00063898 | 0 | 0 | 1 | 0.97005 | -0.57788 | 0.4 | 1 | 1.1 | 0.9
16 | 1 | 0.0011956 | 0.00029965 | 0 | 0 | 1 | 0.99902 | -0.018623 | 0.4 | 1 | 1.1 | 0.9
17 | 1 | 0.0012137 | 0.00030419 | 0 | 0 | 1 | 0.99898 | -0.019361 | 0.4 | 1 | 1.1 | 0.9
18 | 1 | 0 | 0 | 0 | 0 | 1 | 0.99917 | -0.015741 | 0.4 | 1 | 1.1 | 0.9
19 | 1 | 0.0017465 | 0.00043771 | 0 | 0 | 1 | 0.99877 | -0.023431 | 0.4 | 1 | 1.1 | 0.9
20 | 1 | 0 | 0 | 0 | 0 | 1 | 0.9998 | -0.0038234 | 0.4 | 1 | 1.1 | 0.9
21 | 1 | 0.00098193 | 0.0002461 | 0 | 0 | 1 | 0.99703 | -0.056004 | 0.4 | 1 | 1.1 | 0.9
39 | 1 | 0 | 0 | 0 | 0 | 1 | 0.99849 | -0.028756 | 0.4 | 1 | 1.1 | 0.9
46 | 3 | 0 | 0 | 0 | 0 | 1 | 1 | 0 | 0.4 | 1 | 1.1 | 0.9
44 | 1 | 0.00096238 | 0.0002412 | 0 | 0 | 1 | 0.99978 | -0.0042374 | 0.4 | 1 | 1.1 | 0.9
64 | 1 | 0.0042646 | 0.0010688 | 0 | 0 | 1 | 0.99544 | -0.086247 | 0.4 | 1 | 1.1 | 0.9
54 | 1 | 0 | 0 | 0 | 0 | 1 | 0.99844 | -0.02979 | 0.4 | 1 | 1.1 | 0.9
42 | 1 | 0.0012568 | 0.00031498 | 0 | 0 | 1 | 0.9983 | -0.032362 | 0.4 | 1 | 1.1 | 0.9
78 | 1 | 0.0009747 | 0.00024428 | 0 | 0 | 1 | 0.99997 | -0.00064866 | 0.4 | 1 | 1.1 | 0.9
45 | 1 | 0.0018467 | 0.00046281 | 0 | 0 | 1 | 0.9997 | -0.0056365 | 0.4 | 1 | 1.1 | 0.9
58 | 1 | 0 | 0 | 0 | 0 | 1 | 0.99398 | -0.11399 | 0.4 | 1 | 1.1 | 0.9
22 | 1 | 0.0048233 | 0.0012088 | 0 | 0 | 1 | 0.98958 | -0.19877 | 0.4 | 1 | 1.1 | 0.9
23 | 1 | 0.0026884 | 0.00067377 | 0 | 0 | 1 | 0.98941 | -0.20211 | 0.4 | 1 | 1.1 | 0.9
24 | 1 | 0.0029942 | 0.00075043 | 0 | 0 | 1 | 0.98999 | -0.19095 | 0.4 | 1 | 1.1 | 0.9
25 | 1 | 0.0029871 | 0.00074863 | 0 | 0 | 1 | 0.98912 | -0.20776 | 0.4 | 1 | 1.1 | 0.9
26 | 1 | 0.0047596 | 0.0011929 | 0 | 0 | 1 | 0.99032 | -0.18457 | 0.4 | 1 | 1.1 | 0.9
27 | 1 | 0.0023806 | 0.00059665 | 0 | 0 | 1 | 0.98794 | -0.23065 | 0.4 | 1 | 1.1 | 0.9
36 | 1 | 0.0030642 | 0.00076797 | 0 | 0 | 1 | 0.9911 | -0.16942 | 0.4 | 1 | 1.1 | 0.9
28 | 1 | 0.0022926 | 0.00057458 | 0 | 0 | 1 | 0.98747 | -0.23986 | 0.4 | 1 | 1.1 | 0.9
37 | 1 | 0.0033295 | 0.00083445 | 0 | 0 | 1 | 0.99141 | -0.16342 | 0.4 | 1 | 1.1 | 0.9
29 | 1 | 0.0035983 | 0.00090182 | 0 | 0 | 1 | 0.98723 | -0.24447 | 0.4 | 1 | 1.1 | 0.9
43 | 1 | 0.0026587 | 0.00066633 | 0 | 0 | 1 | 0.98682 | -0.25239 | 0.4 | 1 | 1.1 | 0.9
53 | 1 | 0.0033716 | 0.000845 | 0 | 0 | 1 | 0.98678 | -0.25329 | 0.4 | 1 | 1.1 | 0.9
61 | 1 | 0.0051635 | 0.0012941 | 0 | 0 | 1 | 0.986 | -0.26854 | 0.4 | 1 | 1.1 | 0.9
30 | 1 | 0.0008708 | 0.00021824 | 0 | 0 | 1 | 0.97326 | -0.51438 | 0.4 | 1 | 1.1 | 0.9
31 | 1 | 0.00087339 | 0.00021889 | 0 | 0 | 1 | 0.97321 | -0.51534 | 0.4 | 1 | 1.1 | 0.9
32 | 1 | 0 | 0 | 0 | 0 | 1 | 0.97334 | -0.51278 | 0.4 | 1 | 1.1 | 0.9
33 | 1 | 0.0012719 | 0.00031876 | 0 | 0 | 1 | 0.97319 | -0.51573 | 0.4 | 1 | 1.1 | 0.9
34 | 1 | 0.00080839 | 0.0002026 | 0 | 0 | 1 | 0.97325 | -0.51455 | 0.4 | 1 | 1.1 | 0.9
35 | 1 | 0.00094304 | 0.00023635 | 0 | 0 | 1 | 0.97362 | -0.50726 | 0.4 | 1 | 1.1 | 0.9
48 | 1 | 0 | 0 | 0 | 0 | 1 | 0.97371 | -0.50556 | 0.4 | 1 | 1.1 | 0.9
50 | 1 | 0.0028073 | 0.00070357 | 0 | 0 | 1 | 0.97361 | -0.50758 | 0.4 | 1 | 1.1 | 0.9
47 | 1 | 0.0016225 | 0.00040663 | 0 | 0 | 1 | 0.97413 | -0.49735 | 0.4 | 1 | 1.1 | 0.9
38 | 1 | 0 | 0 | 0 | 0 | 1 | 0.99264 | -0.13959 | 0.4 | 1 | 1.1 | 0.9
56 | 1 | 0 | 0 | 0 | 0 | 1 | 0.99302 | -0.13234 | 0.4 | 1 | 1.1 | 0.9
59 | 1 | 0 | 0 | 0 | 0 | 1 | 0.99092 | -0.17218 | 0.4 | 1 | 1.1 | 0.9
55 | 1 | 0.0021288 | 0.00053353 | 0 | 0 | 1 | 0.99274 | -0.13767 | 0.4 | 1 | 1.1 | 0.9
76 | 1 | 0.0019539 | 0.00048969 | 0 | 0 | 1 | 0.99837 | -0.031159 | 0.4 | 1 | 1.1 | 0.9
40 | 1 | 0.0011998 | 0.0003007 | 0 | 0 | 1 | 0.99824 | -0.033537 | 0.4 | 1 | 1.1 | 0.9
41 | 1 | 0.001549 | 0.00038822 | 0 | 0 | 1 | 0.99823 | -0.033747 | 0.4 | 1 | 1.1 | 0.9
60 | 1 | 0.0018166 | 0.00045528 | 0 | 0 | 1 | 0.98598 | -0.26879 | 0.4 | 1 | 1.1 | 0.9
49 | 1 | 0.0028771 | 0.00072107 | 0 | 0 | 1 | 0.97466 | -0.48678 | 0.4 | 1 | 1.1 | 0.9
75 | 1 | 0.0094214 | 0.0023612 | 0 | 0 | 1 | 0.97739 | -0.43323 | 0.4 | 1 | 1.1 | 0.9
63 | 1 | 0.00063484 | 0.00015911 | 0 | 0 | 1 | 0.97335 | -0.5126 | 0.4 | 1 | 1.1 | 0.9
70 | 1 | 0.0024457 | 0.00061294 | 0 | 0 | 1 | 0.98169 | -0.34962 | 0.4 | 1 | 1.1 | 0.9
62 | 1 | 0.0072025 | 0.0018051 | 0 | 0 | 1 | 0.97289 | -0.52182 | 0.4 | 1 | 1.1 | 0.9
57 | 1 | 0.0024849 | 0.00062279 | 0 | 0 | 1 | 0.99272 | -0.1382 | 0.4 | 1 | 1.1 | 0.9
65 | 1 | 0.0044385 | 0.0011124 | 0 | 0 | 1 | 0.99381 | -0.11737 | 0.4 | 1 | 1.1 | 0.9
72 | 1 | 0.0014177 | 0.00035532 | 0 | 0 | 1 | 0.98507 | -0.28427 | 0.4 | 1 | 1.1 | 0.9
71 | 1 | 0 | 0 | 0 | 0 | 1 | 0.9827 | -0.33004 | 0.4 | 1 | 1.1 | 0.9

## generator_data
GEN_BUS | PG | QG | QMAX | QMIN | VG | MBASE | GEN_STATUS | PMAX | PMIN
46 | 0.15279 | 0.039234 | 10 | -10 | 1 | 100 | 1 | 10 | 0

## branch_data
F_BUS | T_BUS | BR_R | BR_X | BR_B | RATE_A | RATE_B | RATE_C | TAP | SHIFT | BR_STATUS | ANGMIN | ANGMAX | P_in | Q_in | P_out | Q_out
1 | 2 | 1.0261 | 0.65668 | 5.1691e-09 | 0 | 0 | 0 | 0 | 0 | 1 | -90 | 90 | -0.027936 | -0.0070014 | 0.027945 | 0.0070067
1 | 3 | 1.7834 | 1.1414 | 8.9844e-09 | 0 | 0 | 0 | 0 | 0 | 1 | -90 | 90 | 0.022619 | 0.0056697 | -0.022609 | -0.005664
1 | 77 | 7.5273 | 4.8175 | 1.264e-08 | 0 | 0 | 0 | 0 | 0 | 1 | -90 | 90 | 0.0028256 | 0.0007073 | -0.0028249 | -0.00070805
2 | 4 | 0.43641 | 0.2793 | 2.1985e-09 | 0 | 0 | 0 | 0 | 0 | 1 | -90 | 90 | -0.030029 | -0.0075292 | 0.030034 | 0.0075318
3 | 5 | 0.6026 | 0.38567 | 3.0358e-09 | 0 | 0 | 0 | 0 | 0 | 1 | -90 | 90 | 0.012205 | 0.0030559 | -0.012204 | -0.0030555
3 | 6 | 0.52564 | 0.33641 | 1.7654e-09 | 0 | 0 | 0 | 0 | 0 | 1 | -90 | 90 | 0.010404 | 0.0026082 | -0.010403 | -0.0026079
4 | 13 | 2.6419 | 1.6908 | 4.4364e-09 | 0 | 0 | 0 | 0 | 0 | 1 | -90 | 90 | 0.0082979 | 0.0020802 | -0.0082958 | -0.0020793
4 | 14 | 1.5863 | 1.0152 | 7.9916e-09 | 0 | 0 | 0 | 0 | 0 | 1 | -90 | 90 | -0.038332 | -0.009612 | 0.038358 | 0.009628
5 | 9 | 3.5459 | 2.2694 | 5.9546e-09 | 0 | 0 | 0 | 0 | 0 | 1 | -90 | 90 | 0.0041779 | 0.0010466 | -0.0041772 | -0.0010467
5 | 10 | 0.6664 | 0.42649 | 3.3572e-09 | 0 | 0 | 0 | 0 | 0 | 1 | -90 | 90 | 0.0080258 | 0.0020089 | -0.0080254 | -0.0020089
6 | 15 | 1.2363 | 0.79122 | 2.0761e-09 | 0 | 0 | 0 | 0 | 0 | 1 | -90 | 90 | 0.008654 | 0.0021695 | -0.008653 | -0.002169
14 | 52 | 0.18594 | 0.119 | 9.3675e-10 | 0 | 0 | 0 | 0 | 0 | 1 | -90 | 90 | -0.041628 | -0.010448 | 0.041631 | 0.01045
9 | 7 | 2.5692 | 1.6443 | 4.3145e-09 | 0 | 0 | 0 | 0 | 0 | 1 | -90 | 90 | 0.0041772 | 0.0010467 | -0.0041767 | -0.0010468
10 | 11 | 0.2615 | 0.16736 | 1.3174e-09 | 0 | 0 | 0 | 0 | 0 | 1 | -90 | 90 | 0.0063864 | 0.0015981 | -0.0063862 | -0.0015982
15 | 67 | 4.5227 | 2.8945 | 7.5949e-09 | 0 | 0 | 0 | 0 | 0 | 1 | -90 | 90 | 0.0068071 | 0.0017064 | -0.0068047 | -0.0017056
52 | 51 | 0.45641 | 0.2921 | 2.2993e-09 | 0 | 0 | 0 | 0 | 0 | 1 | -90 | 90 | -0.043019 | -0.010798 | 0.043028 | 0.010803
7 | 8 | 0.54631 | 0.34964 | 9.1739e-10 | 0 | 0 | 0 | 0 | 0 | 1 | -90 | 90 | 0.0017789 | 0.0004458 | -0.0017789 | -0.00044588
11 | 12 | 0.42218 | 0.27019 | 2.1269e-09 | 0 | 0 | 0 | 0 | 0 | 1 | -90 | 90 | 0.0063862 | 0.0015982 | -0.006386 | -0.0015982
67 | 66 | 0.18913 | 0.12104 | 3.1759e-10 | 0 | 0 | 0 | 0 | 0 | 1 | -90 | 90 | 0.003682 | 0.00092286 | -0.003682 | -0.00092288
12 | 68 | 1.8978 | 1.2146 | 9.5609e-09 | 0 | 0 | 0 | 0 | 0 | 1 | -90 | 90 | 0.0045414 | 0.0011359 | -0.004541 | -0.0011365
68 | 69 | 1.8083 | 1.1573 | 9.1099e-09 | 0 | 0 | 0 | 0 | 0 | 1 | -90 | 90 | 0.004541 | 0.0011365 | -0.0045405 | -0.0011371
69 | 74 | 1.4698 | 0.9407 | 7.4048e-09 | 0 | 0 | 0 | 0 | 0 | 1 | -90 | 90 | 0.0045405 | 0.0011371 | -0.0045402 | -0.0011376
74 | 73 | 1.4437 | 0.92399 | 4.8488e-09 | 0 | 0 | 0 | 0 | 0 | 1 | -90 | 90 | 0.0025496 | 0.00063862 | -0.0025495 | -0.00063901
51 | 34 | 1.2444 | 0.79643 | 6.2692e-09 | 0 | 0 | 0 | 0 | 0 | 1 | -90 | 90 | -0.043028 | -0.010803 | 0.043054 | 0.010819
16 | 17 | 0.36965 | 0.23658 | 6.2074e-10 | 0 | 0 | 0 | 0 | 0 | 1 | -90 | 90 | 0.0089241 | 0.0022352 | -0.0089237 | -0.002235
16 | 18 | 1.2738 | 0.81523 | 2.139e-09 | 0 | 0 | 0 | 0 | 0 | 1 | -90 | 90 | -0.01012 | -0.0025348 | 0.010121 | 0.0025355
17 | 19 | 2.3602 | 1.5105 | 3.9634e-09 | 0 | 0 | 0 | 0 | 0 | 1 | -90 | 90 | 0.00771 | 0.0019308 | -0.0077085 | -0.0019303
18 | 20 | 0.36404 | 0.23298 | 1.8339e-09 | 0 | 0 | 0 | 0 | 0 | 1 | -90 | 90 | -0.14889 | -0.038214 | 0.14898 | 0.038269
18 | 21 | 1.3175 | 0.8432 | 6.6373e-09 | 0 | 0 | 0 | 0 | 0 | 1 | -90 | 90 | 0.13877 | 0.035679 | -0.1385 | -0.035506
19 | 39 | 3.9899 | 2.5536 | 6.7002e-09 | 0 | 0 | 0 | 0 | 0 | 1 | -90 | 90 | 0.0059621 | 0.0014926 | -0.0059606 | -0.0014923
20 | 46 | 0.11469 | 0.0734 | 5.7777e-10 | 0 | 0 | 0 | 0 | 0 | 1 | -90 | 90 | -0.15179 | -0.038973 | 0.15182 | 0.038991
20 | 44 | 0.65997 | 0.42238 | 1.1083e-09 | 0 | 0 | 0 | 0 | 0 | 1 | -90 | 90 | 0.0028092 | 0.00070344 | -0.0028092 | -0.00070352
21 | 64 | 0.99307 | 0.63557 | 5.0029e-09 | 0 | 0 | 0 | 0 | 0 | 1 | -90 | 90 | 0.13752 | 0.03526 | -0.13732 | -0.035132
39 | 54 | 2.3622 | 1.5118 | 3.9667e-09 | 0 | 0 | 0 | 0 | 0 | 1 | -90 | 90 | 0.0019541 | 0.00048891 | -0.001954 | -0.00048925
39 | 42 | 4.0203 | 2.573 | 6.7512e-09 | 0 | 0 | 0 | 0 | 0 | 1 | -90 | 90 | 0.0040065 | 0.0010034 | -0.0040058 | -0.0010036
46 | 78 | 2.9809 | 1.9078 | 5.0058e-09 | 0 | 0 | 0 | 0 | 0 | 1 | -90 | 90 | 0.00097473 | 0.0002438 | -0.0009747 | -0.00024428
44 | 45 | 3.3931 | 2.1716 | 5.6979e-09 | 0 | 0 | 0 | 0 | 0 | 1 | -90 | 90 | 0.0018468 | 0.00046232 | -0.0018467 | -0.00046281
64 | 58 | 0.93772 | 0.60014 | 4.724e-09 | 0 | 0 | 0 | 0 | 0 | 1 | -90 | 90 | 0.13305 | 0.034063 | -0.13288 | -0.033949
54 | 76 | 3.1292 | 2.0027 | 5.2548e-09 | 0 | 0 | 0 | 0 | 0 | 1 | -90 | 90 | 0.001954 | 0.00048925 | -0.0019539 | -0.00048969
42 | 40 | 1.9091 | 1.2218 | 3.2059e-09 | 0 | 0 | 0 | 0 | 0 | 1 | -90 | 90 | 0.002749 | 0.0006886 | -0.0027488 | -0.00068882
58 | 65 | 3.3741 | 2.1594 | 5.666e-09 | 0 | 0 | 0 | 0 | 0 | 1 | -90 | 90 | 0.0044392 | 0.0011123 | -0.0044385 | -0.0011124
58 | 56 | 0.64039 | 0.40985 | 3.2262e-09 | 0 | 0 | 0 | 0 | 0 | 1 | -90 | 90 | 0.12844 | 0.032837 | -0.12832 | -0.032764
22 | 23 | 0.54343 | 0.34779 | 9.1256e-10 | 0 | 0 | 0 | 0 | 0 | 1 | -90 | 90 | 0.027014 | 0.0067884 | -0.027009 | -0.0067857
22 | 24 | 1.0805 | 0.69155 | 1.8145e-09 | 0 | 0 | 0 | 0 | 0 | 1 | -90 | 90 | -0.031837 | -0.0079972 | 0.031849 | 0.0080047
23 | 25 | 1.0216 | 0.65385 | 1.7156e-09 | 0 | 0 | 0 | 0 | 0 | 1 | -90 | 90 | 0.024321 | 0.006112 | -0.024315 | -0.0061079
24 | 26 | 0.80518 | 0.51532 | 1.3521e-09 | 0 | 0 | 0 | 0 | 0 | 1 | -90 | 90 | -0.034843 | -0.0087551 | 0.034854 | 0.0087618
25 | 27 | 4.7087 | 3.0135 | 7.9071e-09 | 0 | 0 | 0 | 0 | 0 | 1 | -90 | 90 | 0.021327 | 0.0053593 | -0.021304 | -0.0053452
26 | 36 | 1.6853 | 1.0786 | 2.8301e-09 | 0 | 0 | 0 | 0 | 0 | 1 | -90 | 90 | -0.039613 | -0.0099546 | 0.039642 | 0.0099727
27 | 28 | 2.1295 | 1.3629 | 3.5761e-09 | 0 | 0 | 0 | 0 | 0 | 1 | -90 | 90 | 0.018924 | 0.0047485 | -0.018915 | -0.0047436
36 | 37 | 0.62055 | 0.39715 | 1.0421e-09 | 0 | 0 | 0 | 0 | 0 | 1 | -90 | 90 | -0.042706 | -0.010741 | 0.042718 | 0.010748
28 | 29 | 1.2134 | 0.77657 | 2.0376e-09 | 0 | 0 | 0 | 0 | 0 | 1 | -90 | 90 | 0.016623 | 0.004169 | -0.016619 | -0.0041669
37 | 38 | 2.2879 | 1.4643 | 3.842e-09 | 0 | 0 | 0 | 0 | 0 | 1 | -90 | 90 | -0.046048 | -0.011583 | 0.0461 | 0.011616
29 | 43 | 2.6579 | 1.701 | 4.4633e-09 | 0 | 0 | 0 | 0 | 0 | 1 | -90 | 90 | 0.013021 | 0.003265 | -0.013016 | -0.0032623
43 | 53 | 1.1643 | 0.74517 | 1.9552e-09 | 0 | 0 | 0 | 0 | 0 | 1 | -90 | 90 | 0.0033717 | 0.00084491 | -0.0033716 | -0.000845
43 | 61 | 10.0841 | 6.4538 | 1.6934e-08 | 0 | 0 | 0 | 0 | 0 | 1 | -90 | 90 | 0.0069854 | 0.0017511 | -0.0069801 | -0.0017493
61 | 60 | 0.59671 | 0.38189 | 1.002e-09 | 0 | 0 | 0 | 0 | 0 | 1 | -90 | 90 | 0.0018166 | 0.0004552 | -0.0018166 | -0.00045529
30 | 31 | 1.909 | 1.2218 | 3.2058e-09 | 0 | 0 | 0 | 0 | 0 | 1 | -90 | 90 | 0.0021453 | 0.00053724 | -0.0021452 | -0.00053748
30 | 32 | 2.2491 | 1.4394 | 3.7769e-09 | 0 | 0 | 0 | 0 | 0 | 1 | -90 | 90 | -0.0030161 | -0.00075549 | 0.0030163 | 0.00075528
31 | 33 | 1.2874 | 0.82397 | 2.162e-09 | 0 | 0 | 0 | 0 | 0 | 1 | -90 | 90 | 0.0012718 | 0.00031858 | -0.0012718 | -0.00031877
32 | 34 | 0.17163 | 0.10984 | 8.6462e-10 | 0 | 0 | 0 | 0 | 0 | 1 | -90 | 90 | 0.043866 | 0.011024 | -0.043863 | -0.011022
32 | 35 | 0.50101 | 0.32065 | 2.524e-09 | 0 | 0 | 0 | 0 | 0 | 1 | -90 | 90 | -0.046883 | -0.011779 | 0.046895 | 0.011787
35 | 48 | 0.15117 | 0.096748 | 7.6156e-10 | 0 | 0 | 0 | 0 | 0 | 1 | -90 | 90 | -0.047838 | -0.012024 | 0.047842 | 0.012026
48 | 50 | 0.80491 | 0.51514 | 1.3517e-09 | 0 | 0 | 0 | 0 | 0 | 1 | -90 | 90 | 0.01065 | 0.0026704 | -0.010649 | -0.0026698
48 | 47 | 0.59794 | 0.38268 | 3.0123e-09 | 0 | 0 | 0 | 0 | 0 | 1 | -90 | 90 | -0.058492 | -0.014696 | 0.058515 | 0.014711
50 | 63 | 2.7201 | 1.7409 | 4.5678e-09 | 0 | 0 | 0 | 0 | 0 | 1 | -90 | 90 | 0.0078422 | 0.0019662 | -0.0078403 | -0.0019655
47 | 49 | 0.74959 | 0.47974 | 3.7763e-09 | 0 | 0 | 0 | 0 | 0 | 1 | -90 | 90 | -0.060138 | -0.015117 | 0.060168 | 0.015136
38 | 56 | 0.69766 | 0.4465 | 1.1716e-09 | 0 | 0 | 0 | 0 | 0 | 1 | -90 | 90 | -0.0461 | -0.011616 | 0.046116 | 0.011626
56 | 59 | 2.3059 | 1.4758 | 1.1617e-08 | 0 | 0 | 0 | 0 | 0 | 1 | -90 | 90 | 0.077591 | 0.019982 | -0.077441 | -0.019887
56 | 55 | 5.1058 | 3.2677 | 8.574e-09 | 0 | 0 | 0 | 0 | 0 | 1 | -90 | 90 | 0.004615 | 0.0011561 | -0.0046138 | -0.0011562
59 | 72 | 6.4356 | 4.1188 | 3.2421e-08 | 0 | 0 | 0 | 0 | 0 | 1 | -90 | 90 | 0.077441 | 0.019887 | -0.077022 | -0.019622
55 | 57 | 0.93427 | 0.59793 | 1.5689e-09 | 0 | 0 | 0 | 0 | 0 | 1 | -90 | 90 | 0.002485 | 0.00062267 | -0.0024849 | -0.00062279
40 | 41 | 0.6056 | 0.38759 | 1.017e-09 | 0 | 0 | 0 | 0 | 0 | 1 | -90 | 90 | 0.001549 | 0.00038812 | -0.001549 | -0.00038822
49 | 75 | 3.6351 | 2.3265 | 1.8313e-08 | 0 | 0 | 0 | 0 | 0 | 1 | -90 | 90 | -0.063045 | -0.015857 | 0.063207 | 0.015959
75 | 70 | 4.9711 | 3.1815 | 2.5043e-08 | 0 | 0 | 0 | 0 | 0 | 1 | -90 | 90 | -0.072628 | -0.01832 | 0.07292 | 0.018504
63 | 62 | 5.4342 | 3.4779 | 9.1256e-09 | 0 | 0 | 0 | 0 | 0 | 1 | -90 | 90 | 0.0072055 | 0.0018064 | -0.0072023 | -0.0018052
70 | 71 | 1.1325 | 0.72482 | 5.7055e-09 | 0 | 0 | 0 | 0 | 0 | 1 | -90 | 90 | -0.075366 | -0.019117 | 0.075437 | 0.019162
72 | 71 | 2.6553 | 1.6994 | 1.3377e-08 | 0 | 0 | 0 | 0 | 0 | 1 | -90 | 90 | 0.075604 | 0.019267 | -0.075437 | -0.019162