## bus_data
BUS_I | BUS_TYPE | Pd | Qd | Gs | Bs | area | Vm | Va | baseKV | zone | Vmax | Vmin
1 | 1 | 0.014843 | 0.0037201 | 0 | 0 | 1 | 0.98911 | -0.20692 | 0.4 | 1 | 1.1 | 0.9
2 | 1 | 0.0066876 | 0.0016761 | 0 | 0 | 1 | 0.98981 | -0.19347 | 0.4 | 1 | 1.1 | 0.9
3 | 1 | 0.0083414 | 0.0020905 | 0 | 0 | 1 | 0.98771 | -0.23378 | 0.4 | 1 | 1.1 | 0.9
4 | 1 | 0 | 0 | 0 | 0 | 1 | 0.99173 | -0.15672 | 0.4 | 1 | 1.1 | 0.9
5 | 1 | 0 | 0 | 0 | 0 | 1 | 0.98498 | -0.28634 | 0.4 | 1 | 1.1 | 0.9
17 | 1 | 0 | 0 | 0 | 0 | 1 | 0.99156 | -0.16003 | 0.4 | 1 | 1.1 | 0.9
14 | 3 | 0.087367 | 0.021896 | 0 | 0 | 1 | 1 | 0 | 0.4 | 1 | 1.1 | 0.9
57 | 1 | 0.0074406 | 0.0018648 | 0 | 0 | 1 | 0.98353 | -0.31449 | 0.4 | 1 | 1.1 | 0.9
46 | 1 | 0 | 0 | 0 | 0 | 1 | 0.98425 | -0.30071 | 0.4 | 1 | 1.1 | 0.9
61 | 1 | 0.0055255 | 0.0013848 | 0 | 0 | 1 | 0.99145 | -0.16225 | 0.4 | 1 | 1.1 | 0.9
32 | 1 | 0 | 0 | 0 | 0 | 1 | 0.99093 | -0.17232 | 0.4 | 1 | 1.1 | 0.9
13 | 1 | 0.084246 | 0.021114 | 0 | 0 | 1 | 0.99341 | -0.12635 | 0.4 | 1 | 1.1 | 0.9
59 | 1 | 0.0032794 | 0.00082189 | 0 | 0 | 1 | 0.98182 | -0.34751 | 0.4 | 1 | 1.1 | 0.9
47 | 1 | 0.0025965 | 0.00065074 | 0 | 0 | 1 | 0.98408 | -0.30404 | 0.4 | 1 | 1.1 | 0.9
45 | 1 | 0.0016546 | 0.00041467 | 0 | 0 | 1 | 0.98336 | -0.31792 | 0.4 | 1 | 1.1 | 0.9
6 | 1 | 0.08717 | 0.021847 | 0 | 0 | 1 | 0.97147 | -0.55015 | 0.4 | 1 | 1.1 | 0.9
7 | 1 | 0.010417 | 0.0026107 | 0 | 0 | 1 | 0.97283 | -0.52339 | 0.4 | 1 | 1.1 | 0.9
9 | 1 | 0.011417 | 0.0028613 | 0 | 0 | 1 | 0.97797 | -0.42257 | 0.4 | 1 | 1.1 | 0.9
16 | 1 | 0 | 0 | 0 | 0 | 1 | 0.98026 | -0.37787 | 0.4 | 1 | 1.1 | 0.9
10 | 1 | 0.0081928 | 0.0020533 | 0 | 0 | 1 | 0.99114 | -0.17034 | 0.4 | 1 | 1.1 | 0.9
11 | 1 | 0 | 0 | 0 | 0 | 1 | 0.99124 | -0.16829 | 0.4 | 1 | 1.1 | 0.9
20 | 1 | 0.0036147 | 0.00090592 | 0 | 0 | 1 | 0.98021 | -0.37879 | 0.4 | 1 | 1.1 | 0.9
12 | 1 | 0 | 0 | 0 | 0 | 1 | 0.99143 | -0.16466 | 0.4 | 1 | 1.1 | 0.9
15 | 1 | 0 | 0 | 0 | 0 | 1 | 0.98988 | -0.19473 | 0.4 | 1 | 1.1 | 0.9
30 | 1 | 0 | 0 | 0 | 0 | 1 | 0.98939 | -0.20413 | 0.4 | 1 | 1.1 | 0.9
36 | 1 | 0.0034843 | 0.00087325 | 0 | 0 | 1 | 0.98963 | -0.19954 | 0.4 | 1 | 1.1 | 0.9
29 | 1 | 0.0022556 | 0.0005653 | 0 | 0 | 1 | 0.98909 | -0.21001 | 0.4 | 1 | 1.1 | 0.9
34 | 1 | 0.0042661 | 0.0010692 | 0 | 0 | 1 | 0.98931 | -0.20573 | 0.4 | 1 | 1.1 | 0.9
19 | 1 | 0 | 0 | 0 | 0 | 1 | 0.97984 | -0.38618 | 0.4 | 1 | 1.1 | 0.9
55 | 1 | 0.0064056 | 0.0016054 | 0 | 0 | 1 | 0.99085 | -0.17382 | 0.4 | 1 | 1.1 | 0.9
54 | 1 | 0.015546 | 0.0038962 | 0 | 0 | 1 | 0.9907 | -0.17679 | 0.4 | 1 | 1.1 | 0.9
18 | 1 | 0.014388 | 0.003606 | 0 | 0 | 1 | 0.97974 | -0.38815 | 0.4 | 1 | 1.1 | 0.9
21 | 1 | 0.0043889 | 0.0011 | 0 | 0 | 1 | 0.97977 | -0.38743 | 0.4 | 1 | 1.1 | 0.9
22 | 1 | 0.0037057 | 0.00092873 | 0 | 0 | 1 | 0.98049 | -0.37418 | 0.4 | 1 | 1.1 | 0.9
23 | 1 | 0.0045981 | 0.0011524 | 0 | 0 | 1 | 0.9803 | -0.37778 | 0.4 | 1 | 1.1 | 0.9
24 | 1 | 0.0087426 | 0.0021911 | 0 | 0 | 1 | 0.98051 | -0.37367 | 0.4 | 1 | 1.1 | 0.9
25 | 1 | 0 | 0 | 0 | 0 | 1 | 0.98008 | -0.38211 | 0.4 | 1 | 1.1 | 0.9
26 | 1 | 0 | 0 | 0 | 0 | 1 | 0.98101 | -0.36382 | 0.4 | 1 | 1.1 | 0.9
27 | 1 | 0.007207 | 0.0018062 | 0 | 0 | 1 | 0.97993 | -0.38513 | 0.4 | 1 | 1.1 | 0.9
28 | 1 | 0 | 0 | 0 | 0 | 1 | 0.98007 | -0.38231 | 0.4 | 1 | 1.1 | 0.9
42 | 1 | 0.005772 | 0.0014466 | 0 | 0 | 1 | 0.98089 | -0.36626 | 0.4 | 1 | 1.1 | 0.9
38 | 1 | 0.0080487 | 0.0020172 | 0 | 0 | 1 | 0.98108 | -0.36256 | 0.4 | 1 | 1.1 | 0.9
51 | 1 | 0.00026271 | 6.5842e-05 | 0 | 0 | 1 | 0.97992 | -0.38518 | 0.4 | 1 | 1.1 | 0.9
62 | 1 | 0.00026708 | 6.6936e-05 | 0 | 0 | 1 | 0.98006 | -0.38245 | 0.4 | 1 | 1.1 | 0.9
39 | 1 | 0 | 0 | 0 | 0 | 1 | 0.98289 | -0.32709 | 0.4 | 1 | 1.1 | 0.9
31 | 1 | 0.026196 | 0.0065652 | 0 | 0 | 1 | 0.98853 | -0.22091 | 0.4 | 1 | 1.1 | 0.9
33 | 1 | 0.0048391 | 0.0012128 | 0 | 0 | 1 | 0.98908 | -0.21024 | 0.4 | 1 | 1.1 | 0.9
35 | 1 | 0 | 0 | 0 | 0 | 1 | 0.98896 | -0.21249 | 0.4 | 1 | 1.1 | 0.9
37 | 1 | 0.0059081 | 0.0014807 | 0 | 0 | 1 | 0.98871 | -0.21738 | 0.4 | 1 | 1.1 | 0.9
40 | 1 | 0.0041726 | 0.0010458 | 0 | 0 | 1 | 0.98269 | -0.33107 | 0.4 | 1 | 1.1 | 0.9
41 | 1 | 0.0033762 | 0.00084616 | 0 | 0 | 1 | 0.98325 | -0.32016 | 0.4 | 1 | 1.1 | 0.9
43 | 1 | 0 | 0 | 0 | 0 | 1 | 0.98263 | -0.33221 | 0.4 | 1 | 1.1 | 0.9
44 | 1 | 0 | 0 | 0 | 0 | 1 | 0.98258 | -0.33316 | 0.4 | 1 | 1.1 | 0.9
52 | 1 | 0.0035662 | 0.00089378 | 0 | 0 | 1 | 0.98244 | -0.33594 | 0.4 | 1 | 1.1 | 0.9
48 | 1 | 0.0024266 | 0.00060816 | 0 | 0 | 1 | 0.98383 | -0.30891 | 0.4 | 1 | 1.1 | 0.9
49 | 1 | 0 | 0 | 0 | 0 | 1 | 0.98381 | -0.30928 | 0.4 | 1 | 1.1 | 0.9
50 | 1 | 0.0016023 | 0.00040158 | 0 | 0 | 1 | 0.98368 | -0.31173 | 0.4 | 1 | 1.1 | 0.9
58 | 1 | 0.00459 | 0.0011504 | 0 | 0 | 1 | 0.98361 | -0.31323 | 0.4 | 1 | 1.1 | 0.9

## generator_data
GEN_BUS | PG | QG | QMAX | QMIN | VG | MBASE | GEN_STATUS | PMAX | PMIN
14 | 0.49492 | 0.1264 | 10 | -10 | 1 | 100 | 1 | 10 | 0

## branch_data
F_BUS | T_BUS | BR_R | BR_X | BR_B | RATE_A | RATE_B | RATE_C | TAP | SHIFT | BR_STATUS | ANGMIN | ANGMAX | P_in | Q_in | P_out | Q_out
1 | 2 | 0.25908 | 0.16581 | 8.7013e-10 | 0 | 0 | 0 | 0 | 0 | 1 | -90 | 90 | -0.23032 | -0.058661 | 0.23047 | 0.058757
1 | 3 | 0.552 | 0.35328 | 1.8539e-09 | 0 | 0 | 0 | 0 | 0 | 1 | -90 | 90 | 0.21548 | 0.054941 | -0.2152 | -0.054763
2 | 4 | 0.68926 | 0.44113 | 2.3149e-09 | 0 | 0 | 0 | 0 | 0 | 1 | -90 | 90 | -0.23716 | -0.060433 | 0.23758 | 0.060702
3 | 5 | 1.1195 | 0.7165 | 3.76e-09 | 0 | 0 | 0 | 0 | 0 | 1 | -90 | 90 | 0.20686 | 0.052672 | -0.20633 | -0.052338
4 | 17 | 0.53164 | 0.34025 | 8.9277e-10 | 0 | 0 | 0 | 0 | 0 | 1 | -90 | 90 | 0.027499 | 0.0068991 | -0.027494 | -0.0068964
4 | 14 | 2.6582 | 1.7012 | 8.9275e-09 | 0 | 0 | 0 | 0 | 0 | 1 | -90 | 90 | -0.26508 | -0.067601 | 0.2671 | 0.068895
5 | 57 | 0.86011 | 0.55047 | 2.8887e-09 | 0 | 0 | 0 | 0 | 0 | 1 | -90 | 90 | 0.14355 | 0.036531 | -0.14335 | -0.036407
5 | 46 | 0.9975 | 0.6384 | 1.6751e-09 | 0 | 0 | 0 | 0 | 0 | 1 | -90 | 90 | 0.062787 | 0.015807 | -0.062744 | -0.015779
17 | 61 | 1.7699 | 1.1327 | 2.9722e-09 | 0 | 0 | 0 | 0 | 0 | 1 | -90 | 90 | 0.0055261 | 0.0013849 | -0.0055255 | -0.0013848
17 | 32 | 2.4646 | 1.5774 | 4.1388e-09 | 0 | 0 | 0 | 0 | 0 | 1 | -90 | 90 | 0.021968 | 0.0055115 | -0.021956 | -0.0055037
14 | 13 | 4.0362 | 2.5831 | 6.7778e-09 | 0 | 0 | 0 | 0 | 0 | 1 | -90 | 90 | 0.14045 | 0.035611 | -0.13961 | -0.03507
57 | 59 | 1.061 | 0.67907 | 3.5635e-09 | 0 | 0 | 0 | 0 | 0 | 1 | -90 | 90 | 0.13591 | 0.034542 | -0.1357 | -0.034404
46 | 47 | 1.2884 | 0.82455 | 2.1635e-09 | 0 | 0 | 0 | 0 | 0 | 1 | -90 | 90 | 0.01122 | 0.0028129 | -0.011219 | -0.0028119
46 | 45 | 1.4532 | 0.93003 | 2.4403e-09 | 0 | 0 | 0 | 0 | 0 | 1 | -90 | 90 | 0.051523 | 0.012967 | -0.051481 | -0.01294
32 | 55 | 1.0313 | 0.66005 | 1.7319e-09 | 0 | 0 | 0 | 0 | 0 | 1 | -90 | 90 | 0.0064061 | 0.0016055 | -0.0064056 | -0.0016054
32 | 54 | 1.2647 | 0.80943 | 2.1238e-09 | 0 | 0 | 0 | 0 | 0 | 1 | -90 | 90 | 0.015549 | 0.0038981 | -0.015546 | -0.0038962
13 | 12 | 3.0661 | 1.9623 | 5.1488e-09 | 0 | 0 | 0 | 0 | 0 | 1 | -90 | 90 | 0.05536 | 0.013956 | -0.055259 | -0.013891
59 | 16 | 0.997 | 0.63808 | 1.6742e-09 | 0 | 0 | 0 | 0 | 0 | 1 | -90 | 90 | 0.13242 | 0.033582 | -0.13222 | -0.033459
47 | 48 | 2.4519 | 1.5692 | 4.1174e-09 | 0 | 0 | 0 | 0 | 0 | 1 | -90 | 90 | 0.0086221 | 0.0021612 | -0.0086201 | -0.0021603
45 | 41 | 0.19495 | 0.12477 | 3.2738e-10 | 0 | 0 | 0 | 0 | 0 | 1 | -90 | 90 | 0.049827 | 0.012525 | -0.049821 | -0.012522
6 | 7 | 1.3002 | 0.83211 | 2.1833e-09 | 0 | 0 | 0 | 0 | 0 | 1 | -90 | 90 | -0.08717 | -0.021847 | 0.087281 | 0.021918
7 | 9 | 4.406 | 2.8198 | 7.3988e-09 | 0 | 0 | 0 | 0 | 0 | 1 | -90 | 90 | -0.097698 | -0.024529 | 0.09817 | 0.02483
9 | 16 | 1.7618 | 1.1276 | 2.9586e-09 | 0 | 0 | 0 | 0 | 0 | 1 | -90 | 90 | -0.10959 | -0.027691 | 0.10982 | 0.027842
16 | 20 | 0.17668 | 0.11308 | 2.9669e-10 | 0 | 0 | 0 | 0 | 0 | 1 | -90 | 90 | 0.022401 | 0.0056172 | -0.0224 | -0.0056166
10 | 11 | 1.1053 | 0.70739 | 1.8561e-09 | 0 | 0 | 0 | 0 | 0 | 1 | -90 | 90 | -0.0081928 | -0.0020533 | 0.0081936 | 0.0020536
11 | 12 | 1.9514 | 1.2489 | 3.2769e-09 | 0 | 0 | 0 | 0 | 0 | 1 | -90 | 90 | -0.0081936 | -0.0020536 | 0.008195 | 0.0020542
20 | 19 | 1.6951 | 1.0849 | 2.8465e-09 | 0 | 0 | 0 | 0 | 0 | 1 | -90 | 90 | 0.018785 | 0.0047107 | -0.018779 | -0.0047067
12 | 15 | 2.8177 | 1.8033 | 4.7316e-09 | 0 | 0 | 0 | 0 | 0 | 1 | -90 | 90 | 0.047064 | 0.011837 | -0.046996 | -0.011794
15 | 30 | 1.4503 | 0.9282 | 2.4355e-09 | 0 | 0 | 0 | 0 | 0 | 1 | -90 | 90 | 0.028486 | 0.0071518 | -0.028473 | -0.0071439
15 | 36 | 1.1403 | 0.72977 | 1.9148e-09 | 0 | 0 | 0 | 0 | 0 | 1 | -90 | 90 | 0.018511 | 0.0046426 | -0.018506 | -0.0046401
30 | 29 | 0.90657 | 0.58021 | 1.5224e-09 | 0 | 0 | 0 | 0 | 0 | 1 | -90 | 90 | 0.028473 | 0.0071439 | -0.028465 | -0.0071389
36 | 34 | 1.8108 | 1.1589 | 3.0408e-09 | 0 | 0 | 0 | 0 | 0 | 1 | -90 | 90 | 0.015022 | 0.0037668 | -0.015018 | -0.0037643
29 | 31 | 1.8234 | 1.167 | 3.0619e-09 | 0 | 0 | 0 | 0 | 0 | 1 | -90 | 90 | 0.026209 | 0.0065737 | -0.026196 | -0.0065652
34 | 33 | 1.8389 | 1.1769 | 3.088e-09 | 0 | 0 | 0 | 0 | 0 | 1 | -90 | 90 | 0.010752 | 0.0026951 | -0.010749 | -0.0026939
19 | 21 | 1.2255 | 0.78435 | 2.058e-09 | 0 | 0 | 0 | 0 | 0 | 1 | -90 | 90 | 0.0043891 | 0.0010999 | -0.0043889 | -0.0011
19 | 18 | 0.5889 | 0.3769 | 9.8892e-10 | 0 | 0 | 0 | 0 | 0 | 1 | -90 | 90 | 0.01439 | 0.0036068 | -0.014388 | -0.003606
22 | 23 | 1.2602 | 0.80655 | 2.1163e-09 | 0 | 0 | 0 | 0 | 0 | 1 | -90 | 90 | 0.01234 | 0.0030926 | -0.012338 | -0.0030914
22 | 24 | 0.13692 | 0.087626 | 2.2992e-10 | 0 | 0 | 0 | 0 | 0 | 1 | -90 | 90 | -0.016045 | -0.0040213 | 0.016046 | 0.0040215
23 | 25 | 2.4072 | 1.5406 | 4.0424e-09 | 0 | 0 | 0 | 0 | 0 | 1 | -90 | 90 | 0.0077395 | 0.001939 | -0.0077379 | -0.0019384
24 | 26 | 1.7123 | 1.0959 | 2.8754e-09 | 0 | 0 | 0 | 0 | 0 | 1 | -90 | 90 | -0.024788 | -0.0062126 | 0.0248 | 0.0062198
25 | 27 | 1.7413 | 1.1144 | 2.9242e-09 | 0 | 0 | 0 | 0 | 0 | 1 | -90 | 90 | 0.0074708 | 0.0018724 | -0.0074697 | -0.001872
25 | 28 | 3.2243 | 2.0635 | 5.4144e-09 | 0 | 0 | 0 | 0 | 0 | 1 | -90 | 90 | 0.00026708 | 6.6053e-05 | -0.00026708 | -6.6571e-05
26 | 42 | 1.8195 | 1.1645 | 3.0555e-09 | 0 | 0 | 0 | 0 | 0 | 1 | -90 | 90 | 0.0057727 | 0.0014467 | -0.005772 | -0.0014466
26 | 38 | 0.17812 | 0.114 | 2.9911e-10 | 0 | 0 | 0 | 0 | 0 | 1 | -90 | 90 | -0.030573 | -0.0076665 | 0.030574 | 0.0076677
27 | 51 | 0.83425 | 0.53392 | 1.4009e-09 | 0 | 0 | 0 | 0 | 0 | 1 | -90 | 90 | 0.00026271 | 6.5708e-05 | -0.00026271 | -6.5842e-05
28 | 62 | 2.2685 | 1.4519 | 3.8094e-09 | 0 | 0 | 0 | 0 | 0 | 1 | -90 | 90 | 0.00026708 | 6.6571e-05 | -0.00026708 | -6.6936e-05
38 | 39 | 3.9706 | 2.5412 | 6.6676e-09 | 0 | 0 | 0 | 0 | 0 | 1 | -90 | 90 | -0.038623 | -0.0096849 | 0.038689 | 0.0097261
39 | 40 | 2.2248 | 1.4239 | 3.7361e-09 | 0 | 0 | 0 | 0 | 0 | 1 | -90 | 90 | 0.0077411 | 0.0019397 | -0.0077396 | -0.0019391
39 | 41 | 0.64772 | 0.41454 | 1.0877e-09 | 0 | 0 | 0 | 0 | 0 | 1 | -90 | 90 | -0.04643 | -0.011666 | 0.046445 | 0.011676
33 | 35 | 1.6676 | 1.0673 | 2.8003e-09 | 0 | 0 | 0 | 0 | 0 | 1 | -90 | 90 | 0.0059101 | 0.0014811 | -0.0059095 | -0.001481
35 | 37 | 3.63 | 2.3232 | 6.0957e-09 | 0 | 0 | 0 | 0 | 0 | 1 | -90 | 90 | 0.0059095 | 0.001481 | -0.0059081 | -0.0014807
40 | 43 | 1.3854 | 0.88664 | 2.3264e-09 | 0 | 0 | 0 | 0 | 0 | 1 | -90 | 90 | 0.003567 | 0.00089335 | -0.0035669 | -0.00089345
43 | 44 | 1.1548 | 0.7391 | 1.9393e-09 | 0 | 0 | 0 | 0 | 0 | 1 | -90 | 90 | 0.0035669 | 0.00089345 | -0.0035667 | -0.00089354
44 | 52 | 3.3638 | 2.1528 | 5.6487e-09 | 0 | 0 | 0 | 0 | 0 | 1 | -90 | 90 | 0.0035667 | 0.00089354 | -0.0035662 | -0.00089378
48 | 49 | 0.2625 | 0.168 | 4.408e-10 | 0 | 0 | 0 | 0 | 0 | 1 | -90 | 90 | 0.0061935 | 0.0015521 | -0.0061934 | -0.0015521
49 | 50 | 1.7141 | 1.097 | 2.8785e-09 | 0 | 0 | 0 | 0 | 0 | 1 | -90 | 90 | 0.0061934 | 0.0015521 | -0.0061927 | -0.0015519
50 | 58 | 1.4125 | 0.90401 | 2.372e-09 | 0 | 0 | 0 | 0 | 0 | 1 | -90 | 90 | 0.0045904 | 0.0011504 | -0.00459 | -0.0011504