## bus_data
BUS_I | BUS_TYPE | Pd | Qd | Gs | Bs | area | Vm | Va | baseKV | zone | Vmax | Vmin
1 | 1 | 0.039527 | 0.0099063 | 0 | 0 | 1 | 0.99164 | -0.16041 | 0.4 | 1 | 1.1 | 0.9
2 | 1 | 0.017544 | 0.0043968 | 0 | 0 | 1 | 0.98948 | -0.20235 | 0.4 | 1 | 1.1 | 0.9
3 | 1 | 0 | 0 | 0 | 0 | 1 | 0.99386 | -0.11764 | 0.4 | 1 | 1.1 | 0.9
4 | 1 | 0.043969 | 0.01102 | 0 | 0 | 1 | 0.98943 | -0.20327 | 0.4 | 1 | 1.1 | 0.9
5 | 1 | 0 | 0 | 0 | 0 | 1 | 0.99734 | -0.050752 | 0.4 | 1 | 1.1 | 0.9
13 | 3 | 0.012216 | 0.0030616 | 0 | 0 | 1 | 1 | 0 | 0.4 | 1 | 1.1 | 0.9
11 | 1 | 0.044145 | 0.011064 | 0 | 0 | 1 | 0.9955 | -0.086167 | 0.4 | 1 | 1.1 | 0.9
10 | 1 | 0.019828 | 0.0049694 | 0 | 0 | 1 | 0.99895 | -0.020198 | 0.4 | 1 | 1.1 | 0.9
12 | 1 | 0 | 0 | 0 | 0 | 1 | 0.994 | -0.11506 | 0.4 | 1 | 1.1 | 0.9
6 | 1 | 0.068262 | 0.017108 | 0 | 0 | 1 | 0.99606 | -0.075678 | 0.4 | 1 | 1.1 | 0.9
8 | 1 | 0 | 0 | 0 | 0 | 1 | 0.99761 | -0.045886 | 0.4 | 1 | 1.1 | 0.9
9 | 1 | 0.050142 | 0.012567 | 0 | 0 | 1 | 0.99743 | -0.049444 | 0.4 | 1 | 1.1 | 0.9
14 | 1 | 0 | 0 | 0 | 0 | 1 | 0.99234 | -0.14705 | 0.4 | 1 | 1.1 | 0.9
15 | 1 | 0.044894 | 0.011251 | 0 | 0 | 1 | 0.99085 | -0.17606 | 0.4 | 1 | 1.1 | 0.9

## generator_data
GEN_BUS | PG | QG | QMAX | QMIN | VG | MBASE | GEN_STATUS | PMAX | PMIN
13 | 0.34238 | 0.086525 | 10 | -10 | 1 | 100 | 1 | 10 | 0

## branch_data
F_BUS | T_BUS | BR_R | BR_X | BR_B | RATE_A | RATE_B | RATE_C | TAP | SHIFT | BR_STATUS | ANGMIN | ANGMAX | P_in | Q_in | P_out | Q_out
1 | 2 | 2.9988 | 1.9192 | 5.0358e-09 | 0 | 0 | 0 | 0 | 0 | 1 | -90 | 90 | 0.061638 | 0.015496 | -0.061514 | -0.015418
1 | 3 | 1.87 | 1.1968 | 3.1402e-09 | 0 | 0 | 0 | 0 | 0 | 1 | -90 | 90 | -0.10116 | -0.025402 | 0.10137 | 0.025534
2 | 4 | 0.091565 | 0.058602 | 1.5376e-10 | 0 | 0 | 0 | 0 | 0 | 1 | -90 | 90 | 0.043971 | 0.011021 | -0.043969 | -0.01102
3 | 5 | 2.9412 | 1.8823 | 4.939e-09 | 0 | 0 | 0 | 0 | 0 | 1 | -90 | 90 | -0.10137 | -0.025534 | 0.1017 | 0.025742
5 | 13 | 1.1936 | 0.7639 | 4.0087e-09 | 0 | 0 | 0 | 0 | 0 | 1 | -90 | 90 | -0.19108 | -0.048276 | 0.19155 | 0.048574
5 | 11 | 1.77 | 1.1328 | 2.9724e-09 | 0 | 0 | 0 | 0 | 0 | 1 | -90 | 90 | 0.089383 | 0.022534 | -0.089232 | -0.022437
13 | 10 | 0.65426 | 0.41872 | 1.0987e-09 | 0 | 0 | 0 | 0 | 0 | 1 | -90 | 90 | 0.13862 | 0.03489 | -0.13848 | -0.034804
11 | 12 | 2.8543 | 1.8267 | 4.7931e-09 | 0 | 0 | 0 | 0 | 0 | 1 | -90 | 90 | 0.045087 | 0.011374 | -0.045025 | -0.011334
10 | 8 | 0.96909 | 0.62022 | 1.6274e-09 | 0 | 0 | 0 | 0 | 0 | 1 | -90 | 90 | 0.11866 | 0.029835 | -0.11851 | -0.029742
12 | 14 | 3.1507 | 2.0164 | 5.2909e-09 | 0 | 0 | 0 | 0 | 0 | 1 | -90 | 90 | 0.045025 | 0.011334 | -0.044956 | -0.011291
6 | 8 | 1.9439 | 1.2441 | 3.2643e-09 | 0 | 0 | 0 | 0 | 0 | 1 | -90 | 90 | -0.068262 | -0.017108 | 0.068359 | 0.01717
8 | 9 | 0.31649 | 0.20255 | 5.3147e-10 | 0 | 0 | 0 | 0 | 0 | 1 | -90 | 90 | 0.050151 | 0.012572 | -0.050142 | -0.012567
14 | 15 | 2.8473 | 1.8222 | 4.7813e-09 | 0 | 0 | 0 | 0 | 0 | 1 | -90 | 90 | 0.044956 | 0.011291 | -0.044894 | -0.011251