## bus_data
BUS_I | BUS_TYPE | Pd | Qd | Gs | Bs | area | Vm | Va | baseKV | zone | Vmax | Vmin
1 | 1 | 0.062072 | 0.015557 | 0 | 0 | 1 | 0.99937 | -0.01218 | 0.4 | 1 | 1.1 | 0.9
2 | 3 | 0.02312 | 0.0057945 | 0 | 0 | 1 | 1 | 0 | 0.4 | 1 | 1.1 | 0.9
3 | 1 | 0.063012 | 0.015792 | 0 | 0 | 1 | 0.99854 | -0.028018 | 0.4 | 1 | 1.1 | 0.9
4 | 1 | 0 | 0 | 0 | 0 | 1 | 0.9989 | -0.021045 | 0.4 | 1 | 1.1 | 0.9
5 | 1 | 0.025736 | 0.0064501 | 0 | 0 | 1 | 0.99746 | -0.048841 | 0.4 | 1 | 1.1 | 0.9
17 | 1 | 0.019475 | 0.0048809 | 0 | 0 | 1 | 0.99835 | -0.03168 | 0.4 | 1 | 1.1 | 0.9
13 | 1 | 0.011125 | 0.0027882 | 0 | 0 | 1 | 0.99887 | -0.02163 | 0.4 | 1 | 1.1 | 0.9
6 | 1 | 0.037298 | 0.0093477 | 0 | 0 | 1 | 0.99744 | -0.049273 | 0.4 | 1 | 1.1 | 0.9
18 | 1 | 0.033964 | 0.0085121 | 0 | 0 | 1 | 0.99782 | -0.041817 | 0.4 | 1 | 1.1 | 0.9
11 | 1 | 0 | 0 | 0 | 0 | 1 | 0.99827 | -0.033284 | 0.4 | 1 | 1.1 | 0.9
7 | 1 | 0.057145 | 0.014322 | 0 | 0 | 1 | 0.9971 | -0.05574 | 0.4 | 1 | 1.1 | 0.9
21 | 1 | 0 | 0 | 0 | 0 | 1 | 0.99663 | -0.064838 | 0.4 | 1 | 1.1 | 0.9
22 | 1 | 0.022834 | 0.0057228 | 0 | 0 | 1 | 0.99634 | -0.070349 | 0.4 | 1 | 1.1 | 0.9
20 | 1 | 0.034633 | 0.0086799 | 0 | 0 | 1 | 0.99697 | -0.058211 | 0.4 | 1 | 1.1 | 0.9
9 | 1 | 0.056465 | 0.014151 | 0 | 0 | 1 | 0.99696 | -0.05836 | 0.4 | 1 | 1.1 | 0.9
10 | 1 | 0.03019 | 0.0075663 | 0 | 0 | 1 | 0.99664 | -0.064544 | 0.4 | 1 | 1.1 | 0.9
14 | 1 | 0.023023 | 0.0057701 | 0 | 0 | 1 | 0.99696 | -0.058491 | 0.4 | 1 | 1.1 | 0.9
15 | 1 | 0 | 0 | 0 | 0 | 1 | 0.99686 | -0.060341 | 0.4 | 1 | 1.1 | 0.9
16 | 1 | 0 | 0 | 0 | 0 | 1 | 0.99644 | -0.068479 | 0.4 | 1 | 1.1 | 0.9
24 | 1 | 0.032273 | 0.0080883 | 0 | 0 | 1 | 0.99585 | -0.079743 | 0.4 | 1 | 1.1 | 0.9
19 | 1 | 0.068578 | 0.017187 | 0 | 0 | 1 | 0.99729 | -0.052103 | 0.4 | 1 | 1.1 | 0.9

## generator_data
GEN_BUS | PG | QG | QMAX | QMIN | VG | MBASE | GEN_STATUS | PMAX | PMIN
2 | 0.60225 | 0.15145 | 10 | -10 | 1 | 100 | 1 | 10 | 0

## branch_data
F_BUS | T_BUS | BR_R | BR_X | BR_B | RATE_A | RATE_B | RATE_C | TAP | SHIFT | BR_STATUS | ANGMIN | ANGMAX | P_in | Q_in | P_out | Q_out
1 | 2 | 0.22246 | 0.14237 | 1.1207e-09 | 0 | 0 | 0 | 0 | 0 | 1 | -90 | 90 | -0.24554 | -0.061646 | 0.24568 | 0.061737
1 | 3 | 0.38671 | 0.24749 | 1.2988e-09 | 0 | 0 | 0 | 0 | 0 | 1 | -90 | 90 | 0.18347 | 0.046089 | -0.18333 | -0.046001
2 | 4 | 0.28334 | 0.18134 | 1.4274e-09 | 0 | 0 | 0 | 0 | 0 | 1 | -90 | 90 | 0.33345 | 0.083915 | -0.33312 | -0.083701
3 | 5 | 0.77356 | 0.49508 | 1.299e-09 | 0 | 0 | 0 | 0 | 0 | 1 | -90 | 90 | 0.12032 | 0.030208 | -0.1202 | -0.030132
4 | 17 | 0.26485 | 0.16951 | 1.3343e-09 | 0 | 0 | 0 | 0 | 0 | 1 | -90 | 90 | 0.17974 | 0.045149 | -0.17965 | -0.045091
4 | 13 | 0.017086 | 0.010935 | 8.6078e-11 | 0 | 0 | 0 | 0 | 0 | 1 | -90 | 90 | 0.15337 | 0.038552 | -0.15337 | -0.038549
5 | 6 | 0.020394 | 0.013052 | 3.4247e-11 | 0 | 0 | 0 | 0 | 0 | 1 | -90 | 90 | 0.094463 | 0.023682 | -0.094461 | -0.023681
17 | 18 | 0.28289 | 0.18105 | 9.5011e-10 | 0 | 0 | 0 | 0 | 0 | 1 | -90 | 90 | 0.16018 | 0.04021 | -0.1601 | -0.04016
13 | 11 | 0.36694 | 0.23484 | 1.2324e-09 | 0 | 0 | 0 | 0 | 0 | 1 | -90 | 90 | 0.14224 | 0.035761 | -0.14216 | -0.03571
6 | 7 | 0.50445 | 0.32285 | 8.4711e-10 | 0 | 0 | 0 | 0 | 0 | 1 | -90 | 90 | 0.057163 | 0.014333 | -0.057145 | -0.014322
18 | 19 | 0.364 | 0.23296 | 6.1126e-10 | 0 | 0 | 0 | 0 | 0 | 1 | -90 | 90 | 0.12614 | 0.031648 | -0.12608 | -0.031609
11 | 14 | 2.0336 | 1.3015 | 3.4149e-09 | 0 | 0 | 0 | 0 | 0 | 1 | -90 | 90 | 0.055395 | 0.013921 | -0.055328 | -0.013879
11 | 9 | 1.2909 | 0.82618 | 2.1678e-09 | 0 | 0 | 0 | 0 | 0 | 1 | -90 | 90 | 0.086767 | 0.021789 | -0.086663 | -0.021723
21 | 22 | 1.0741 | 0.68744 | 1.8038e-09 | 0 | 0 | 0 | 0 | 0 | 1 | -90 | 90 | 0.02284 | 0.0057264 | -0.022834 | -0.0057228
21 | 20 | 1.2925 | 0.82722 | 2.1705e-09 | 0 | 0 | 0 | 0 | 0 | 1 | -90 | 90 | -0.02284 | -0.0057264 | 0.022847 | 0.0057308
20 | 19 | 0.47369 | 0.30316 | 7.9545e-10 | 0 | 0 | 0 | 0 | 0 | 1 | -90 | 90 | -0.057481 | -0.014411 | 0.057497 | 0.014421
9 | 10 | 0.91236 | 0.58391 | 1.5321e-09 | 0 | 0 | 0 | 0 | 0 | 1 | -90 | 90 | 0.030199 | 0.0075719 | -0.03019 | -0.0075663
14 | 15 | 0.25531 | 0.1634 | 4.2874e-10 | 0 | 0 | 0 | 0 | 0 | 1 | -90 | 90 | 0.032305 | 0.0081087 | -0.032303 | -0.008107
15 | 16 | 1.1227 | 0.71855 | 1.8854e-09 | 0 | 0 | 0 | 0 | 0 | 1 | -90 | 90 | 0.032303 | 0.008107 | -0.03229 | -0.0080991
16 | 24 | 1.5524 | 0.99355 | 2.6069e-09 | 0 | 0 | 0 | 0 | 0 | 1 | -90 | 90 | 0.03229 | 0.0080991 | -0.032273 | -0.0080883