## bus_data
BUS_I | BUS_TYPE | Pd | Qd | Gs | Bs | area | Vm | Va | baseKV | zone | Vmax | Vmin
1 | 1 | 0.057468 | 0.014403 | 0 | 0 | 1 | 0.99477 | -0.10059 | 0.4 | 1 | 1.1 | 0.9
2 | 1 | 0.026441 | 0.0066268 | 0 | 0 | 1 | 0.99548 | -0.086893 | 0.4 | 1 | 1.1 | 0.9
4 | 1 | 0 | 0 | 0 | 0 | 1 | 0.99733 | -0.051289 | 0.4 | 1 | 1.1 | 0.9
8 | 1 | 0 | 0 | 0 | 0 | 1 | 0.99757 | -0.046674 | 0.4 | 1 | 1.1 | 0.9
10 | 1 | 0.022624 | 0.0056701 | 0 | 0 | 1 | 0.9972 | -0.05372 | 0.4 | 1 | 1.1 | 0.9
6 | 1 | 0.027393 | 0.0068654 | 0 | 0 | 1 | 0.99886 | -0.021835 | 0.4 | 1 | 1.1 | 0.9
15 | 1 | 0.013319 | 0.0033381 | 0 | 0 | 1 | 0.99696 | -0.058557 | 0.4 | 1 | 1.1 | 0.9
14 | 1 | 0 | 0 | 0 | 0 | 1 | 0.99737 | -0.050648 | 0.4 | 1 | 1.1 | 0.9
7 | 1 | 0.092801 | 0.023258 | 0 | 0 | 1 | 0.99976 | -0.0046684 | 0.4 | 1 | 1.1 | 0.9
9 | 3 | 0.02261 | 0.0056667 | 0 | 0 | 1 | 1 | 0 | 0.4 | 1 | 1.1 | 0.9
13 | 1 | 0.018754 | 0.0047003 | 0 | 0 | 1 | 0.99935 | -0.012475 | 0.4 | 1 | 1.1 | 0.9
11 | 1 | 0.046382 | 0.011624 | 0 | 0 | 1 | 0.99921 | -0.015182 | 0.4 | 1 | 1.1 | 0.9
12 | 1 | 0.080407 | 0.020152 | 0 | 0 | 1 | 0.9978 | -0.042234 | 0.4 | 1 | 1.1 | 0.9
16 | 1 | 0 | 0 | 0 | 0 | 1 | 0.99692 | -0.059293 | 0.4 | 1 | 1.1 | 0.9
18 | 1 | 0.0099355 | 0.0024901 | 0 | 0 | 1 | 0.99645 | -0.068302 | 0.4 | 1 | 1.1 | 0.9

## generator_data
GEN_BUS | PG | QG | QMAX | QMIN | VG | MBASE | GEN_STATUS | PMAX | PMIN
9 | 0.41891 | 0.10528 | 10 | -10 | 1 | 100 | 1 | 10 | 0

## branch_data
F_BUS | T_BUS | BR_R | BR_X | BR_B | RATE_A | RATE_B | RATE_C | TAP | SHIFT | BR_STATUS | ANGMIN | ANGMAX | P_in | Q_in | P_out | Q_out
1 | 2 | 1.0582 | 0.67723 | 1.777e-09 | 0 | 0 | 0 | 0 | 0 | 1 | -90 | 90 | -0.057468 | -0.014403 | 0.057505 | 0.014427
2 | 4 | 1.8883 | 1.2085 | 3.171e-09 | 0 | 0 | 0 | 0 | 0 | 1 | -90 | 90 | -0.083946 | -0.021053 | 0.084089 | 0.021144
4 | 8 | 0.24523 | 0.15695 | 4.1181e-10 | 0 | 0 | 0 | 0 | 0 | 1 | -90 | 90 | -0.084089 | -0.021144 | 0.084108 | 0.021156
8 | 10 | 1.3886 | 0.8887 | 2.3318e-09 | 0 | 0 | 0 | 0 | 0 | 1 | -90 | 90 | 0.022632 | 0.0056747 | -0.022624 | -0.0056701
8 | 6 | 1.0413 | 0.66646 | 1.7487e-09 | 0 | 0 | 0 | 0 | 0 | 1 | -90 | 90 | -0.10674 | -0.026831 | 0.10687 | 0.026912
6 | 7 | 0.57375 | 0.3672 | 9.6348e-10 | 0 | 0 | 0 | 0 | 0 | 1 | -90 | 90 | -0.13426 | -0.033777 | 0.13437 | 0.033848
15 | 14 | 2.6467 | 1.6939 | 4.4445e-09 | 0 | 0 | 0 | 0 | 0 | 1 | -90 | 90 | -0.013319 | -0.0033381 | 0.013324 | 0.0033409
14 | 16 | 3.8772 | 2.4814 | 6.5109e-09 | 0 | 0 | 0 | 0 | 0 | 1 | -90 | 90 | 0.0099438 | 0.0024941 | -0.0099397 | -0.0024921
14 | 12 | 1.6135 | 1.0326 | 2.7095e-09 | 0 | 0 | 0 | 0 | 0 | 1 | -90 | 90 | -0.023268 | -0.005835 | 0.023277 | 0.0058407
7 | 9 | 0.09227 | 0.059053 | 3.0989e-10 | 0 | 0 | 0 | 0 | 0 | 1 | -90 | 90 | -0.22717 | -0.057106 | 0.22722 | 0.057138
9 | 13 | 0.33105 | 0.21187 | 1.1118e-09 | 0 | 0 | 0 | 0 | 0 | 1 | -90 | 90 | 0.16907 | 0.042479 | -0.16897 | -0.042415
13 | 11 | 0.080752 | 0.051681 | 2.7121e-10 | 0 | 0 | 0 | 0 | 0 | 1 | -90 | 90 | 0.15022 | 0.037715 | -0.1502 | -0.037702
11 | 12 | 1.1662 | 0.74636 | 1.9583e-09 | 0 | 0 | 0 | 0 | 0 | 1 | -90 | 90 | 0.10382 | 0.026078 | -0.10368 | -0.025992
16 | 18 | 4.037 | 2.5837 | 6.7792e-09 | 0 | 0 | 0 | 0 | 0 | 1 | -90 | 90 | 0.0099397 | 0.0024921 | -0.0099355 | -0.0024901