## bus_data
BUS_I | BUS_TYPE | Pd | Qd | Gs | Bs | area | Vm | Va | baseKV | zone | Vmax | Vmin
1 | 1 | 0.024187 | 0.0060618 | 0 | 0 | 1 | 0.99076 | -0.17707 | 0.4 | 1 | 1.1 | 0.9
2 | 1 | 0.018291 | 0.0045842 | 0 | 0 | 1 | 0.99023 | -0.18739 | 0.4 | 1 | 1.1 | 0.9
3 | 1 | 0.014274 | 0.0035773 | 0 | 0 | 1 | 0.9918 | -0.15708 | 0.4 | 1 | 1.1 | 0.9
4 | 1 | 0.020501 | 0.0051379 | 0 | 0 | 1 | 0.99003 | -0.19125 | 0.4 | 1 | 1.1 | 0.9
5 | 1 | 0.07974 | 0.019985 | 0 | 0 | 1 | 0.99316 | -0.13077 | 0.4 | 1 | 1.1 | 0.9
15 | 1 | 0.0062537 | 0.0015673 | 0 | 0 | 1 | 0.98934 | -0.20463 | 0.4 | 1 | 1.1 | 0.9
16 | 1 | 0.010067 | 0.002523 | 0 | 0 | 1 | 0.98813 | -0.22819 | 0.4 | 1 | 1.1 | 0.9
28 | 1 | 0.012975 | 0.0032519 | 0 | 0 | 1 | 0.99543 | -0.087134 | 0.4 | 1 | 1.1 | 0.9
17 | 1 | 0.013658 | 0.003423 | 0 | 0 | 1 | 0.98707 | -0.24866 | 0.4 | 1 | 1.1 | 0.9
18 | 1 | 0.010929 | 0.0027391 | 0 | 0 | 1 | 0.98613 | -0.26697 | 0.4 | 1 | 1.1 | 0.9
13 | 1 | 0.015313 | 0.0038378 | 0 | 0 | 1 | 0.98818 | -0.22711 | 0.4 | 1 | 1.1 | 0.9
29 | 1 | 0 | 0 | 0 | 0 | 1 | 0.99602 | -0.075877 | 0.4 | 1 | 1.1 | 0.9
21 | 1 | 0.0043352 | 0.0010865 | 0 | 0 | 1 | 0.98552 | -0.27889 | 0.4 | 1 | 1.1 | 0.9
20 | 1 | 0 | 0 | 0 | 0 | 1 | 0.98501 | -0.28887 | 0.4 | 1 | 1.1 | 0.9
6 | 1 | 0.014064 | 0.0035248 | 0 | 0 | 1 | 0.98557 | -0.27782 | 0.4 | 1 | 1.1 | 0.9
7 | 1 | 0 | 0 | 0 | 0 | 1 | 0.98519 | -0.28536 | 0.4 | 1 | 1.1 | 0.9
8 | 1 | 0 | 0 | 0 | 0 | 1 | 0.9861 | -0.26749 | 0.4 | 1 | 1.1 | 0.9
9 | 1 | 0.011779 | 0.0029521 | 0 | 0 | 1 | 0.98497 | -0.28966 | 0.4 | 1 | 1.1 | 0.9
10 | 1 | 0.0035423 | 0.00088779 | 0 | 0 | 1 | 0.98502 | -0.28859 | 0.4 | 1 | 1.1 | 0.9
11 | 1 | 0.016184 | 0.0040562 | 0 | 0 | 1 | 0.98631 | -0.26341 | 0.4 | 1 | 1.1 | 0.9
46 | 1 | 0.0057094 | 0.0014309 | 0 | 0 | 1 | 0.98472 | -0.29459 | 0.4 | 1 | 1.1 | 0.9
12 | 1 | 0 | 0 | 0 | 0 | 1 | 0.98716 | -0.24699 | 0.4 | 1 | 1.1 | 0.9
19 | 1 | 0.0051323 | 0.0012863 | 0 | 0 | 1 | 0.98495 | -0.2901 | 0.4 | 1 | 1.1 | 0.9
22 | 1 | 0.01213 | 0.0030401 | 0 | 0 | 1 | 0.98495 | -0.29008 | 0.4 | 1 | 1.1 | 0.9
35 | 1 | 0.010132 | 0.0025393 | 0 | 0 | 1 | 0.9941 | -0.11259 | 0.4 | 1 | 1.1 | 0.9
38 | 1 | 0.002947 | 0.0007386 | 0 | 0 | 1 | 0.99254 | -0.14254 | 0.4 | 1 | 1.1 | 0.9
36 | 1 | 0.0022509 | 0.00056413 | 0 | 0 | 1 | 0.99202 | -0.15252 | 0.4 | 1 | 1.1 | 0.9
37 | 1 | 0 | 0 | 0 | 0 | 1 | 0.99209 | -0.15106 | 0.4 | 1 | 1.1 | 0.9
23 | 1 | 0.047346 | 0.011866 | 0 | 0 | 1 | 0.99865 | -0.026019 | 0.4 | 1 | 1.1 | 0.9
24 | 3 | 0.014023 | 0.0035146 | 0 | 0 | 1 | 1 | 0 | 0.4 | 1 | 1.1 | 0.9
25 | 1 | 0.021061 | 0.0052785 | 0 | 0 | 1 | 0.99853 | -0.028204 | 0.4 | 1 | 1.1 | 0.9
26 | 1 | 0.0132 | 0.0033082 | 0 | 0 | 1 | 0.99782 | -0.041543 | 0.4 | 1 | 1.1 | 0.9
27 | 1 | 0.0085214 | 0.0021357 | 0 | 0 | 1 | 0.99847 | -0.02933 | 0.4 | 1 | 1.1 | 0.9
30 | 1 | 0.010043 | 0.0025169 | 0 | 0 | 1 | 0.98631 | -0.26259 | 0.4 | 1 | 1.1 | 0.9
31 | 1 | 0.001264 | 0.00031679 | 0 | 0 | 1 | 0.98627 | -0.26336 | 0.4 | 1 | 1.1 | 0.9
32 | 1 | 0 | 0 | 0 | 0 | 1 | 0.98761 | -0.23737 | 0.4 | 1 | 1.1 | 0.9
33 | 1 | 0.003583 | 0.00089799 | 0 | 0 | 1 | 0.98473 | -0.29329 | 0.4 | 1 | 1.1 | 0.9
34 | 1 | 0 | 0 | 0 | 0 | 1 | 0.98841 | -0.22194 | 0.4 | 1 | 1.1 | 0.9
41 | 1 | 0.009413 | 0.0023591 | 0 | 0 | 1 | 0.98382 | -0.31118 | 0.4 | 1 | 1.1 | 0.9
43 | 1 | 0.008061 | 0.0020203 | 0 | 0 | 1 | 0.97986 | -0.38852 | 0.4 | 1 | 1.1 | 0.9
47 | 1 | 0.002266 | 0.00056792 | 0 | 0 | 1 | 0.97951 | -0.39538 | 0.4 | 1 | 1.1 | 0.9
39 | 1 | 0.0017801 | 0.00044614 | 0 | 0 | 1 | 0.99129 | -0.16645 | 0.4 | 1 | 1.1 | 0.9
40 | 1 | 0.012449 | 0.0031199 | 0 | 0 | 1 | 0.98346 | -0.31813 | 0.4 | 1 | 1.1 | 0.9
44 | 1 | 0.0051487 | 0.0012904 | 0 | 0 | 1 | 0.97937 | -0.39818 | 0.4 | 1 | 1.1 | 0.9
42 | 1 | 0.012776 | 0.003202 | 0 | 0 | 1 | 0.98333 | -0.32066 | 0.4 | 1 | 1.1 | 0.9
45 | 1 | 0.0054507 | 0.0013661 | 0 | 0 | 1 | 0.97854 | -0.41446 | 0.4 | 1 | 1.1 | 0.9

## generator_data
GEN_BUS | PG | QG | QMAX | QMIN | VG | MBASE | GEN_STATUS | PMAX | PMIN
24 | 0.495 | 0.12568 | 10 | -10 | 1 | 100 | 1 | 10 | 0

## branch_data
F_BUS | T_BUS | BR_R | BR_X | BR_B | RATE_A | RATE_B | RATE_C | TAP | SHIFT | BR_STATUS | ANGMIN | ANGMAX | P_in | Q_in | P_out | Q_out
1 | 2 | 0.27032 | 0.17301 | 1.3618e-09 | 0 | 0 | 0 | 0 | 0 | 1 | -90 | 90 | 0.16844 | 0.042424 | -0.16836 | -0.042371
1 | 3 | 0.45843 | 0.2934 | 2.3095e-09 | 0 | 0 | 0 | 0 | 0 | 1 | -90 | 90 | -0.19263 | -0.048486 | 0.19281 | 0.048603
2 | 4 | 0.11327 | 0.072495 | 3.8043e-10 | 0 | 0 | 0 | 0 | 0 | 1 | -90 | 90 | 0.15006 | 0.037787 | -0.15004 | -0.037769
3 | 5 | 0.5629 | 0.36026 | 2.8358e-09 | 0 | 0 | 0 | 0 | 0 | 1 | -90 | 90 | -0.20708 | -0.052181 | 0.20734 | 0.052347
4 | 15 | 0.80623 | 0.51599 | 1.3539e-09 | 0 | 0 | 0 | 0 | 0 | 1 | -90 | 90 | 0.07309 | 0.018411 | -0.073044 | -0.018381
4 | 16 | 2.8799 | 1.8431 | 4.8361e-09 | 0 | 0 | 0 | 0 | 0 | 1 | -90 | 90 | 0.056446 | 0.01422 | -0.056346 | -0.014157
5 | 28 | 0.67585 | 0.43254 | 3.4048e-09 | 0 | 0 | 0 | 0 | 0 | 1 | -90 | 90 | -0.28708 | -0.072332 | 0.28768 | 0.072716
15 | 13 | 1.4795 | 0.94689 | 2.4845e-09 | 0 | 0 | 0 | 0 | 0 | 1 | -90 | 90 | 0.06679 | 0.016814 | -0.066718 | -0.016768
16 | 17 | 1.9373 | 1.2399 | 3.2533e-09 | 0 | 0 | 0 | 0 | 0 | 1 | -90 | 90 | 0.046279 | 0.011634 | -0.046234 | -0.011605
28 | 29 | 0.16728 | 0.10706 | 8.4271e-10 | 0 | 0 | 0 | 0 | 0 | 1 | -90 | 90 | -0.30066 | -0.075968 | 0.30082 | 0.076072
17 | 18 | 2.455 | 1.5712 | 4.1226e-09 | 0 | 0 | 0 | 0 | 0 | 1 | -90 | 90 | 0.032576 | 0.0081825 | -0.032548 | -0.0081647
18 | 21 | 2.404 | 1.5386 | 4.037e-09 | 0 | 0 | 0 | 0 | 0 | 1 | -90 | 90 | 0.021619 | 0.0054256 | -0.021607 | -0.0054181
13 | 12 | 1.6946 | 1.0846 | 2.8457e-09 | 0 | 0 | 0 | 0 | 0 | 1 | -90 | 90 | 0.051405 | 0.01293 | -0.051356 | -0.012899
29 | 35 | 1.8601 | 1.1905 | 3.1237e-09 | 0 | 0 | 0 | 0 | 0 | 1 | -90 | 90 | 0.088476 | 0.022518 | -0.08832 | -0.022418
29 | 26 | 0.39555 | 0.25315 | 1.9927e-09 | 0 | 0 | 0 | 0 | 0 | 1 | -90 | 90 | -0.3893 | -0.098589 | 0.38994 | 0.099001
21 | 20 | 2.5176 | 1.6112 | 4.2277e-09 | 0 | 0 | 0 | 0 | 0 | 1 | -90 | 90 | 0.017271 | 0.0043316 | -0.017263 | -0.0043268
20 | 22 | 0.43245 | 0.27677 | 7.2619e-10 | 0 | 0 | 0 | 0 | 0 | 1 | -90 | 90 | 0.012131 | 0.0030405 | -0.01213 | -0.0030401
20 | 19 | 1.0376 | 0.66404 | 1.7424e-09 | 0 | 0 | 0 | 0 | 0 | 1 | -90 | 90 | 0.0051326 | 0.0012863 | -0.0051323 | -0.0012863
6 | 7 | 1.5614 | 0.99928 | 2.622e-09 | 0 | 0 | 0 | 0 | 0 | 1 | -90 | 90 | 0.021044 | 0.0052776 | -0.021036 | -0.0052731
6 | 8 | 1.2811 | 0.81991 | 2.1513e-09 | 0 | 0 | 0 | 0 | 0 | 1 | -90 | 90 | -0.035108 | -0.0088025 | 0.035125 | 0.0088133
7 | 9 | 1.5855 | 1.0148 | 2.6626e-09 | 0 | 0 | 0 | 0 | 0 | 1 | -90 | 90 | 0.011781 | 0.0029534 | -0.011779 | -0.0029521
7 | 10 | 1.5159 | 0.97021 | 2.5457e-09 | 0 | 0 | 0 | 0 | 0 | 1 | -90 | 90 | 0.0092548 | 0.0023197 | -0.0092533 | -0.002319
8 | 11 | 0.50765 | 0.3249 | 8.5249e-10 | 0 | 0 | 0 | 0 | 0 | 1 | -90 | 90 | -0.035125 | -0.0088133 | 0.035132 | 0.0088176
10 | 46 | 4.569 | 2.9242 | 7.6726e-09 | 0 | 0 | 0 | 0 | 0 | 1 | -90 | 90 | 0.005711 | 0.0014312 | -0.0057094 | -0.0014309
11 | 12 | 1.3973 | 0.8943 | 2.3465e-09 | 0 | 0 | 0 | 0 | 0 | 1 | -90 | 90 | -0.051316 | -0.012874 | 0.051356 | 0.012899
35 | 38 | 1.71 | 1.0944 | 2.8715e-09 | 0 | 0 | 0 | 0 | 0 | 1 | -90 | 90 | 0.078187 | 0.019879 | -0.078075 | -0.019807
38 | 37 | 0.50496 | 0.32317 | 8.4796e-10 | 0 | 0 | 0 | 0 | 0 | 1 | -90 | 90 | 0.075128 | 0.019068 | -0.075097 | -0.019049
36 | 37 | 2.851 | 1.8246 | 4.7875e-09 | 0 | 0 | 0 | 0 | 0 | 1 | -90 | 90 | -0.0022509 | -0.00056413 | 0.0022511 | 0.00056376
37 | 39 | 0.93845 | 0.60061 | 1.5759e-09 | 0 | 0 | 0 | 0 | 0 | 1 | -90 | 90 | 0.072846 | 0.018485 | -0.072792 | -0.018451
23 | 24 | 1.514 | 0.96894 | 2.5424e-09 | 0 | 0 | 0 | 0 | 0 | 1 | -90 | 90 | -0.076933 | -0.019282 | 0.077028 | 0.019343
23 | 25 | 0.33005 | 0.21123 | 5.5424e-10 | 0 | 0 | 0 | 0 | 0 | 1 | -90 | 90 | 0.029586 | 0.0074163 | -0.029583 | -0.0074144
24 | 26 | 0.46466 | 0.29738 | 2.3409e-09 | 0 | 0 | 0 | 0 | 0 | 1 | -90 | 90 | 0.40395 | 0.10283 | -0.40314 | -0.10231
25 | 27 | 0.59052 | 0.37793 | 9.9165e-10 | 0 | 0 | 0 | 0 | 0 | 1 | -90 | 90 | 0.0085218 | 0.0021359 | -0.0085214 | -0.0021357
30 | 31 | 0.055751 | 0.035681 | 9.3621e-11 | 0 | 0 | 0 | 0 | 0 | 1 | -90 | 90 | 0.060643 | 0.01528 | -0.06064 | -0.015278
30 | 32 | 1.5622 | 0.99981 | 2.6234e-09 | 0 | 0 | 0 | 0 | 0 | 1 | -90 | 90 | -0.070685 | -0.017797 | 0.070771 | 0.017851
31 | 33 | 2.2022 | 1.4094 | 3.6981e-09 | 0 | 0 | 0 | 0 | 0 | 1 | -90 | 90 | 0.059376 | 0.014962 | -0.059292 | -0.014908
32 | 34 | 0.95828 | 0.6133 | 1.6092e-09 | 0 | 0 | 0 | 0 | 0 | 1 | -90 | 90 | -0.070771 | -0.017851 | 0.070823 | 0.017884
33 | 41 | 2.242 | 1.4349 | 3.7649e-09 | 0 | 0 | 0 | 0 | 0 | 1 | -90 | 90 | 0.034677 | 0.0087057 | -0.034647 | -0.0086871
33 | 43 | 19.667 | 12.5869 | 3.3026e-08 | 0 | 0 | 0 | 0 | 0 | 1 | -90 | 90 | 0.021032 | 0.0053041 | -0.020936 | -0.0052462
34 | 39 | 3.458 | 2.2131 | 5.8069e-09 | 0 | 0 | 0 | 0 | 0 | 1 | -90 | 90 | -0.070823 | -0.017884 | 0.071012 | 0.018005
41 | 40 | 1.1962 | 0.76554 | 2.0087e-09 | 0 | 0 | 0 | 0 | 0 | 1 | -90 | 90 | 0.025234 | 0.006328 | -0.025226 | -0.0063228
43 | 44 | 3.9151 | 2.5056 | 6.5744e-09 | 0 | 0 | 0 | 0 | 0 | 1 | -90 | 90 | 0.010608 | 0.0026596 | -0.010604 | -0.0026572
43 | 47 | 13.0004 | 8.3203 | 2.1831e-08 | 0 | 0 | 0 | 0 | 0 | 1 | -90 | 90 | 0.0022667 | 0.00056631 | -0.002266 | -0.00056793
40 | 42 | 0.8557 | 0.54765 | 1.4369e-09 | 0 | 0 | 0 | 0 | 0 | 1 | -90 | 90 | 0.012778 | 0.0032029 | -0.012776 | -0.003202
44 | 45 | 12.8283 | 8.2101 | 2.1542e-08 | 0 | 0 | 0 | 0 | 0 | 1 | -90 | 90 | 0.0054549 | 0.0013667 | -0.0054507 | -0.0013661