## bus_data
BUS_I | BUS_TYPE | Pd | Qd | Gs | Bs | area | Vm | Va | baseKV | zone | Vmax | Vmin
1 | 1 | 0.00053632 | 0.00013441 | 0 | 0 | 1 | 0.98111 | -0.36354 | 0.4 | 1 | 1.1 | 0.9
2 | 1 | 0.00039331 | 9.8574e-05 | 0 | 0 | 1 | 0.98122 | -0.3614 | 0.4 | 1 | 1.1 | 0.9
3 | 1 | 0 | 0 | 0 | 0 | 1 | 0.98097 | -0.36629 | 0.4 | 1 | 1.1 | 0.9
4 | 1 | 0.00061961 | 0.00015529 | 0 | 0 | 1 | 0.98122 | -0.36153 | 0.4 | 1 | 1.1 | 0.9
11 | 1 | 0.0011199 | 0.00028068 | 0 | 0 | 1 | 0.9823 | -0.34022 | 0.4 | 1 | 1.1 | 0.9
5 | 1 | 0 | 0 | 0 | 0 | 1 | 0.98049 | -0.37585 | 0.4 | 1 | 1.1 | 0.9
7 | 1 | 0.00054006 | 0.00013535 | 0 | 0 | 1 | 0.98117 | -0.36255 | 0.4 | 1 | 1.1 | 0.9
22 | 1 | 0 | 0 | 0 | 0 | 1 | 0.9832 | -0.32266 | 0.4 | 1 | 1.1 | 0.9
30 | 1 | 0.0010803 | 0.00027074 | 0 | 0 | 1 | 0.98314 | -0.32378 | 0.4 | 1 | 1.1 | 0.9
131 | 1 | 0.0025939 | 0.00065008 | 0 | 0 | 1 | 0.98022 | -0.38104 | 0.4 | 1 | 1.1 | 0.9
127 | 1 | 0 | 0 | 0 | 0 | 1 | 0.98006 | -0.38433 | 0.4 | 1 | 1.1 | 0.9
6 | 1 | 0.00088824 | 0.00022261 | 0 | 0 | 1 | 0.98095 | -0.36678 | 0.4 | 1 | 1.1 | 0.9
129 | 1 | 0.00077251 | 0.00019361 | 0 | 0 | 1 | 0.97998 | -0.38593 | 0.4 | 1 | 1.1 | 0.9
125 | 1 | 0 | 0 | 0 | 0 | 1 | 0.97999 | -0.38572 | 0.4 | 1 | 1.1 | 0.9
8 | 1 | 0 | 0 | 0 | 0 | 1 | 0.98093 | -0.36707 | 0.4 | 1 | 1.1 | 0.9
9 | 1 | 0.00034251 | 8.5842e-05 | 0 | 0 | 1 | 0.98093 | -0.36715 | 0.4 | 1 | 1.1 | 0.9
10 | 1 | 0.0012639 | 0.00031676 | 0 | 0 | 1 | 0.98091 | -0.36753 | 0.4 | 1 | 1.1 | 0.9
38 | 1 | 0.0030997 | 0.00077686 | 0 | 0 | 1 | 0.98567 | -0.27442 | 0.4 | 1 | 1.1 | 0.9
21 | 1 | 0.00048865 | 0.00012247 | 0 | 0 | 1 | 0.98303 | -0.32608 | 0.4 | 1 | 1.1 | 0.9
12 | 3 | 0.0067606 | 0.0016944 | 0 | 0 | 1 | 1 | 0 | 0.4 | 1 | 1.1 | 0.9
14 | 1 | 0 | 0 | 0 | 0 | 1 | 0.99795 | -0.038723 | 0.4 | 1 | 1.1 | 0.9
13 | 1 | 0 | 0 | 0 | 0 | 1 | 0.99518 | -0.09143 | 0.4 | 1 | 1.1 | 0.9
15 | 1 | 0 | 0 | 0 | 0 | 1 | 0.99535 | -0.088323 | 0.4 | 1 | 1.1 | 0.9
16 | 1 | 0 | 0 | 0 | 0 | 1 | 0.99516 | -0.091966 | 0.4 | 1 | 1.1 | 0.9
17 | 1 | 0 | 0 | 0 | 0 | 1 | 0.99714 | -0.054253 | 0.4 | 1 | 1.1 | 0.9
18 | 1 | 0.0050538 | 0.0012666 | 0 | 0 | 1 | 0.99599 | -0.076065 | 0.4 | 1 | 1.1 | 0.9
19 | 1 | 0.0047471 | 0.0011897 | 0 | 0 | 1 | 0.99408 | -0.11211 | 0.4 | 1 | 1.1 | 0.9
29 | 1 | 0 | 0 | 0 | 0 | 1 | 0.99536 | -0.087952 | 0.4 | 1 | 1.1 | 0.9
27 | 1 | 0.0015893 | 0.00039832 | 0 | 0 | 1 | 0.99516 | -0.091816 | 0.4 | 1 | 1.1 | 0.9
132 | 1 | 0.0029126 | 0.00072996 | 0 | 0 | 1 | 0.99497 | -0.095544 | 0.4 | 1 | 1.1 | 0.9
81 | 1 | 0.0073086 | 0.0018317 | 0 | 0 | 1 | 0.99678 | -0.061304 | 0.4 | 1 | 1.1 | 0.9
79 | 1 | 0.0042004 | 0.0010527 | 0 | 0 | 1 | 0.9969 | -0.059028 | 0.4 | 1 | 1.1 | 0.9
69 | 1 | 0 | 0 | 0 | 0 | 1 | 0.99051 | -0.18019 | 0.4 | 1 | 1.1 | 0.9
31 | 1 | 0.0011721 | 0.00029376 | 0 | 0 | 1 | 0.99353 | -0.12304 | 0.4 | 1 | 1.1 | 0.9
28 | 1 | 0.0065832 | 0.0016499 | 0 | 0 | 1 | 0.99508 | -0.093408 | 0.4 | 1 | 1.1 | 0.9
71 | 1 | 0.0054968 | 0.0013776 | 0 | 0 | 1 | 0.99017 | -0.18684 | 0.4 | 1 | 1.1 | 0.9
67 | 1 | 0.0088152 | 0.0022093 | 0 | 0 | 1 | 0.98927 | -0.204 | 0.4 | 1 | 1.1 | 0.9
20 | 1 | 0.0023963 | 0.00060058 | 0 | 0 | 1 | 0.983 | -0.32667 | 0.4 | 1 | 1.1 | 0.9
37 | 1 | 0.00083899 | 0.00021027 | 0 | 0 | 1 | 0.98803 | -0.22873 | 0.4 | 1 | 1.1 | 0.9
23 | 1 | 0.0020416 | 0.00051168 | 0 | 0 | 1 | 0.99026 | -0.18572 | 0.4 | 1 | 1.1 | 0.9
24 | 1 | 0.0031317 | 0.00078488 | 0 | 0 | 1 | 0.9903 | -0.18493 | 0.4 | 1 | 1.1 | 0.9
25 | 1 | 0.006715 | 0.0016829 | 0 | 0 | 1 | 0.99022 | -0.18653 | 0.4 | 1 | 1.1 | 0.9
26 | 1 | 0 | 0 | 0 | 0 | 1 | 0.99053 | -0.18054 | 0.4 | 1 | 1.1 | 0.9
34 | 1 | 0 | 0 | 0 | 0 | 1 | 0.98972 | -0.19601 | 0.4 | 1 | 1.1 | 0.9
32 | 1 | 0 | 0 | 0 | 0 | 1 | 0.99293 | -0.13449 | 0.4 | 1 | 1.1 | 0.9
36 | 1 | 0.0037502 | 0.00093988 | 0 | 0 | 1 | 0.98869 | -0.21597 | 0.4 | 1 | 1.1 | 0.9
33 | 1 | 0.0038567 | 0.00096659 | 0 | 0 | 1 | 0.99276 | -0.13769 | 0.4 | 1 | 1.1 | 0.9
35 | 1 | 0.0054025 | 0.001354 | 0 | 0 | 1 | 0.98814 | -0.22648 | 0.4 | 1 | 1.1 | 0.9
48 | 1 | 0.0012566 | 0.00031494 | 0 | 0 | 1 | 0.98327 | -0.32047 | 0.4 | 1 | 1.1 | 0.9
46 | 1 | 0.0032334 | 0.00081037 | 0 | 0 | 1 | 0.98228 | -0.33977 | 0.4 | 1 | 1.1 | 0.9
45 | 1 | 0.0006194 | 0.00015524 | 0 | 0 | 1 | 0.98147 | -0.35555 | 0.4 | 1 | 1.1 | 0.9
39 | 1 | 0.0018245 | 0.00045727 | 0 | 0 | 1 | 0.97311 | -0.51959 | 0.4 | 1 | 1.1 | 0.9
40 | 1 | 0.0007196 | 0.00018035 | 0 | 0 | 1 | 0.97309 | -0.51982 | 0.4 | 1 | 1.1 | 0.9
41 | 1 | 0 | 0 | 0 | 0 | 1 | 0.97318 | -0.51808 | 0.4 | 1 | 1.1 | 0.9
43 | 1 | 0 | 0 | 0 | 0 | 1 | 0.97335 | -0.51475 | 0.4 | 1 | 1.1 | 0.9
44 | 1 | 0 | 0 | 0 | 0 | 1 | 0.97261 | -0.52939 | 0.4 | 1 | 1.1 | 0.9
42 | 1 | 0.00421 | 0.0010551 | 0 | 0 | 1 | 0.97323 | -0.51714 | 0.4 | 1 | 1.1 | 0.9
54 | 1 | 0 | 0 | 0 | 0 | 1 | 0.97438 | -0.49453 | 0.4 | 1 | 1.1 | 0.9
133 | 1 | 0.0016155 | 0.00040488 | 0 | 0 | 1 | 0.97249 | -0.53172 | 0.4 | 1 | 1.1 | 0.9
57 | 1 | 0.0015219 | 0.00038143 | 0 | 0 | 1 | 0.97195 | -0.54238 | 0.4 | 1 | 1.1 | 0.9
56 | 1 | 0.0022163 | 0.00055546 | 0 | 0 | 1 | 0.97491 | -0.48394 | 0.4 | 1 | 1.1 | 0.9
53 | 1 | 0.0024838 | 0.00062249 | 0 | 0 | 1 | 0.97393 | -0.50326 | 0.4 | 1 | 1.1 | 0.9
58 | 1 | 0.0028076 | 0.00070364 | 0 | 0 | 1 | 0.9718 | -0.54536 | 0.4 | 1 | 1.1 | 0.9
47 | 1 | 0 | 0 | 0 | 0 | 1 | 0.98112 | -0.36226 | 0.4 | 1 | 1.1 | 0.9
49 | 1 | 0 | 0 | 0 | 0 | 1 | 0.97941 | -0.39562 | 0.4 | 1 | 1.1 | 0.9
55 | 1 | 0.0022891 | 0.00057371 | 0 | 0 | 1 | 0.97393 | -0.50335 | 0.4 | 1 | 1.1 | 0.9
60 | 1 | 0.0030174 | 0.00075622 | 0 | 0 | 1 | 0.97364 | -0.509 | 0.4 | 1 | 1.1 | 0.9
52 | 1 | 0.0032898 | 0.00082451 | 0 | 0 | 1 | 0.97941 | -0.39579 | 0.4 | 1 | 1.1 | 0.9
50 | 1 | 0.00064376 | 0.00016134 | 0 | 0 | 1 | 0.97787 | -0.42584 | 0.4 | 1 | 1.1 | 0.9
51 | 1 | 0.0016106 | 0.00040365 | 0 | 0 | 1 | 0.9766 | -0.45066 | 0.4 | 1 | 1.1 | 0.9
62 | 1 | 0.0044119 | 0.0011057 | 0 | 0 | 1 | 0.97897 | -0.40381 | 0.4 | 1 | 1.1 | 0.9
63 | 1 | 0.001108 | 0.00027769 | 0 | 0 | 1 | 0.97896 | -0.40397 | 0.4 | 1 | 1.1 | 0.9
64 | 1 | 0 | 0 | 0 | 0 | 1 | 0.97955 | -0.3924 | 0.4 | 1 | 1.1 | 0.9
65 | 1 | 0.0054157 | 0.0013573 | 0 | 0 | 1 | 0.97949 | -0.39345 | 0.4 | 1 | 1.1 | 0.9
66 | 1 | 0.0056516 | 0.0014164 | 0 | 0 | 1 | 0.97972 | -0.38897 | 0.4 | 1 | 1.1 | 0.9
72 | 1 | 0 | 0 | 0 | 0 | 1 | 0.97994 | -0.38468 | 0.4 | 1 | 1.1 | 0.9
73 | 1 | 0 | 0 | 0 | 0 | 1 | 0.98061 | -0.37162 | 0.4 | 1 | 1.1 | 0.9
74 | 1 | 0.002623 | 0.00065737 | 0 | 0 | 1 | 0.97982 | -0.38712 | 0.4 | 1 | 1.1 | 0.9
68 | 1 | 0.0016588 | 0.00041573 | 0 | 0 | 1 | 0.98758 | -0.23662 | 0.4 | 1 | 1.1 | 0.9
70 | 1 | 0.0068716 | 0.0017222 | 0 | 0 | 1 | 0.98732 | -0.24164 | 0.4 | 1 | 1.1 | 0.9
75 | 1 | 0 | 0 | 0 | 0 | 1 | 0.98472 | -0.29183 | 0.4 | 1 | 1.1 | 0.9
86 | 1 | 0.006781 | 0.0016995 | 0 | 0 | 1 | 0.99003 | -0.18951 | 0.4 | 1 | 1.1 | 0.9
76 | 1 | 0 | 0 | 0 | 0 | 1 | 0.98436 | -0.29881 | 0.4 | 1 | 1.1 | 0.9
77 | 1 | 0 | 0 | 0 | 0 | 1 | 0.98158 | -0.35303 | 0.4 | 1 | 1.1 | 0.9
111 | 1 | 0 | 0 | 0 | 0 | 1 | 0.9791 | -0.40102 | 0.4 | 1 | 1.1 | 0.9
101 | 1 | 0.0080669 | 0.0020217 | 0 | 0 | 1 | 0.9817 | -0.35034 | 0.4 | 1 | 1.1 | 0.9
82 | 1 | 0.0041536 | 0.001041 | 0 | 0 | 1 | 0.97976 | -0.38823 | 0.4 | 1 | 1.1 | 0.9
119 | 1 | 0 | 0 | 0 | 0 | 1 | 0.97639 | -0.45411 | 0.4 | 1 | 1.1 | 0.9
100 | 1 | 0.0029466 | 0.00073849 | 0 | 0 | 1 | 0.9826 | -0.33291 | 0.4 | 1 | 1.1 | 0.9
97 | 1 | 0 | 0 | 0 | 0 | 1 | 0.98344 | -0.31677 | 0.4 | 1 | 1.1 | 0.9
138 | 1 | 0.0027587 | 0.00069139 | 0 | 0 | 1 | 0.98144 | -0.35566 | 0.4 | 1 | 1.1 | 0.9
78 | 1 | 0 | 0 | 0 | 0 | 1 | 0.98065 | -0.37127 | 0.4 | 1 | 1.1 | 0.9
109 | 1 | 0 | 0 | 0 | 0 | 1 | 0.98039 | -0.37627 | 0.4 | 1 | 1.1 | 0.9
83 | 1 | 0.0015502 | 0.00038851 | 0 | 0 | 1 | 0.98048 | -0.3745 | 0.4 | 1 | 1.1 | 0.9
99 | 1 | 0.0075024 | 0.0018803 | 0 | 0 | 1 | 0.98305 | -0.32437 | 0.4 | 1 | 1.1 | 0.9
96 | 1 | 0.0065183 | 0.0016336 | 0 | 0 | 1 | 0.98327 | -0.32011 | 0.4 | 1 | 1.1 | 0.9
110 | 1 | 0 | 0 | 0 | 0 | 1 | 0.98009 | -0.38212 | 0.4 | 1 | 1.1 | 0.9
108 | 1 | 0.0053245 | 0.0013344 | 0 | 0 | 1 | 0.98023 | -0.37937 | 0.4 | 1 | 1.1 | 0.9
84 | 1 | 0.0036604 | 0.00091738 | 0 | 0 | 1 | 0.98008 | -0.38229 | 0.4 | 1 | 1.1 | 0.9
85 | 1 | 0.0055751 | 0.0013972 | 0 | 0 | 1 | 0.97956 | -0.39252 | 0.4 | 1 | 1.1 | 0.9
87 | 1 | 0.0045171 | 0.0011321 | 0 | 0 | 1 | 0.97948 | -0.39421 | 0.4 | 1 | 1.1 | 0.9
88 | 1 | 0.0049557 | 0.001242 | 0 | 0 | 1 | 0.97326 | -0.51557 | 0.4 | 1 | 1.1 | 0.9
89 | 1 | 0.0033091 | 0.00082935 | 0 | 0 | 1 | 0.97324 | -0.516 | 0.4 | 1 | 1.1 | 0.9
90 | 1 | 0.0020207 | 0.00050644 | 0 | 0 | 1 | 0.97339 | -0.51316 | 0.4 | 1 | 1.1 | 0.9
91 | 1 | 0.0019531 | 0.00048948 | 0 | 0 | 1 | 0.97322 | -0.51636 | 0.4 | 1 | 1.1 | 0.9
92 | 1 | 0.0032121 | 0.00080504 | 0 | 0 | 1 | 0.97344 | -0.51204 | 0.4 | 1 | 1.1 | 0.9
134 | 1 | 0.0025203 | 0.00063166 | 0 | 0 | 1 | 0.97357 | -0.50946 | 0.4 | 1 | 1.1 | 0.9
105 | 1 | 0 | 0 | 0 | 0 | 1 | 0.97363 | -0.50829 | 0.4 | 1 | 1.1 | 0.9
94 | 1 | 0.004561 | 0.0011431 | 0 | 0 | 1 | 0.97363 | -0.50847 | 0.4 | 1 | 1.1 | 0.9
135 | 1 | 0 | 0 | 0 | 0 | 1 | 0.97436 | -0.49404 | 0.4 | 1 | 1.1 | 0.9
93 | 1 | 0.0010169 | 0.00025485 | 0 | 0 | 1 | 0.97358 | -0.50944 | 0.4 | 1 | 1.1 | 0.9
103 | 1 | 0.0039972 | 0.0010018 | 0 | 0 | 1 | 0.97486 | -0.48411 | 0.4 | 1 | 1.1 | 0.9
106 | 1 | 0.0039087 | 0.00097961 | 0 | 0 | 1 | 0.97324 | -0.51601 | 0.4 | 1 | 1.1 | 0.9
95 | 1 | 0.0058769 | 0.0014729 | 0 | 0 | 1 | 0.97354 | -0.51014 | 0.4 | 1 | 1.1 | 0.9
136 | 1 | 0.0067444 | 0.0016903 | 0 | 0 | 1 | 0.97363 | -0.50838 | 0.4 | 1 | 1.1 | 0.9
137 | 1 | 0.011431 | 0.0028649 | 0 | 0 | 1 | 0.97385 | -0.50401 | 0.4 | 1 | 1.1 | 0.9
98 | 1 | 0.003454 | 0.00086565 | 0 | 0 | 1 | 0.98322 | -0.32101 | 0.4 | 1 | 1.1 | 0.9
107 | 1 | 0.0065029 | 0.0016298 | 0 | 0 | 1 | 0.98296 | -0.32616 | 0.4 | 1 | 1.1 | 0.9
102 | 1 | 0.0024335 | 0.0006099 | 0 | 0 | 1 | 0.9748 | -0.48526 | 0.4 | 1 | 1.1 | 0.9
104 | 1 | 0.0034844 | 0.00087328 | 0 | 0 | 1 | 0.97356 | -0.50975 | 0.4 | 1 | 1.1 | 0.9
112 | 1 | 0.0034246 | 0.00085828 | 0 | 0 | 1 | 0.9726 | -0.52861 | 0.4 | 1 | 1.1 | 0.9
113 | 1 | 0.0019748 | 0.00049493 | 0 | 0 | 1 | 0.97256 | -0.52947 | 0.4 | 1 | 1.1 | 0.9
139 | 1 | 0.0071842 | 0.0018005 | 0 | 0 | 1 | 0.97996 | -0.38464 | 0.4 | 1 | 1.1 | 0.9
122 | 1 | 0 | 0 | 0 | 0 | 1 | 0.97993 | -0.3853 | 0.4 | 1 | 1.1 | 0.9
123 | 1 | 0.0042898 | 0.0010751 | 0 | 0 | 1 | 0.97989 | -0.38603 | 0.4 | 1 | 1.1 | 0.9
121 | 1 | 0.0059129 | 0.0014819 | 0 | 0 | 1 | 0.97944 | -0.395 | 0.4 | 1 | 1.1 | 0.9
116 | 1 | 0.0012643 | 0.00031686 | 0 | 0 | 1 | 0.97222 | -0.53629 | 0.4 | 1 | 1.1 | 0.9
117 | 1 | 0.0021968 | 0.00055057 | 0 | 0 | 1 | 0.97225 | -0.53572 | 0.4 | 1 | 1.1 | 0.9
114 | 1 | 0.0016103 | 0.00040358 | 0 | 0 | 1 | 0.97251 | -0.53039 | 0.4 | 1 | 1.1 | 0.9
118 | 1 | 0 | 0 | 0 | 0 | 1 | 0.97223 | -0.53594 | 0.4 | 1 | 1.1 | 0.9
120 | 1 | 0.0049171 | 0.0012323 | 0 | 0 | 1 | 0.97172 | -0.54608 | 0.4 | 1 | 1.1 | 0.9
124 | 1 | 0.0010445 | 0.00026178 | 0 | 0 | 1 | 0.97992 | -0.38706 | 0.4 | 1 | 1.1 | 0.9
126 | 1 | 0.00061532 | 0.00015421 | 0 | 0 | 1 | 0.97997 | -0.38601 | 0.4 | 1 | 1.1 | 0.9
128 | 1 | 0.00065446 | 0.00016402 | 0 | 0 | 1 | 0.97996 | -0.3862 | 0.4 | 1 | 1.1 | 0.9
130 | 1 | 0.00061382 | 0.00015384 | 0 | 0 | 1 | 0.97996 | -0.38614 | 0.4 | 1 | 1.1 | 0.9

## generator_data
GEN_BUS | PG | QG | QMAX | QMIN | VG | MBASE | GEN_STATUS | PMAX | PMIN
12 | 0.3295 | 0.084634 | 10 | -10 | 1 | 100 | 1 | 10 | 0

## branch_data
F_BUS | T_BUS | BR_R | BR_X | BR_B | RATE_A | RATE_B | RATE_C | TAP | SHIFT | BR_STATUS | ANGMIN | ANGMAX | P_in | Q_in | P_out | Q_out
1 | 2 | 1.3486 | 0.86309 | 2.2646e-09 | 0 | 0 | 0 | 0 | 0 | 1 | -90 | 90 | -0.0068369 | -0.0017089 | 0.0068376 | 0.0017091
1 | 3 | 1.8793 | 1.2027 | 3.1558e-09 | 0 | 0 | 0 | 0 | 0 | 1 | -90 | 90 | 0.0063006 | 0.0015745 | -0.0062998 | -0.0015742
2 | 4 | 0.14564 | 0.093213 | 2.4458e-10 | 0 | 0 | 0 | 0 | 0 | 1 | -90 | 90 | 0.003655 | 0.00091435 | -0.003655 | -0.00091436
2 | 11 | 8.3916 | 5.3707 | 1.4092e-08 | 0 | 0 | 0 | 0 | 0 | 1 | -90 | 90 | -0.010886 | -0.002722 | 0.010897 | 0.0027277
3 | 5 | 6.5277 | 4.1777 | 1.0962e-08 | 0 | 0 | 0 | 0 | 0 | 1 | -90 | 90 | 0.0062998 | 0.0015743 | -0.0062969 | -0.0015735
4 | 7 | 1.4614 | 0.93528 | 2.454e-09 | 0 | 0 | 0 | 0 | 0 | 1 | -90 | 90 | 0.0030354 | 0.00075907 | -0.0030352 | -0.00075921
11 | 22 | 6.3214 | 4.0457 | 1.0615e-08 | 0 | 0 | 0 | 0 | 0 | 1 | -90 | 90 | -0.012017 | -0.0030084 | 0.012027 | 0.0030138
5 | 131 | 8.6209 | 5.5174 | 1.4477e-08 | 0 | 0 | 0 | 0 | 0 | 1 | -90 | 90 | 0.0025945 | 0.00064911 | -0.0025938 | -0.0006501
5 | 127 | 9.851 | 6.3046 | 1.6543e-08 | 0 | 0 | 0 | 0 | 0 | 1 | -90 | 90 | 0.0037024 | 0.00092436 | -0.0037009 | -0.000925
7 | 6 | 7.3038 | 4.6744 | 1.2265e-08 | 0 | 0 | 0 | 0 | 0 | 1 | -90 | 90 | 0.0024951 | 0.00062386 | -0.0024946 | -0.00062472
22 | 38 | 13.097 | 8.3821 | 2.1993e-08 | 0 | 0 | 0 | 0 | 0 | 1 | -90 | 90 | -0.015993 | -0.0040062 | 0.016029 | 0.0040276
22 | 21 | 5.1352 | 3.2865 | 8.6234e-09 | 0 | 0 | 0 | 0 | 0 | 1 | -90 | 90 | 0.0028855 | 0.00072239 | -0.002885 | -0.00072292
22 | 30 | 4.4997 | 2.8798 | 7.5562e-09 | 0 | 0 | 0 | 0 | 0 | 1 | -90 | 90 | 0.0010803 | 0.00027005 | -0.0010803 | -0.00027075
127 | 129 | 4.9761 | 3.1847 | 8.3562e-09 | 0 | 0 | 0 | 0 | 0 | 1 | -90 | 90 | 0.0013864 | 0.00034649 | -0.0013863 | -0.00034722
127 | 125 | 2.5766 | 1.649 | 4.3269e-09 | 0 | 0 | 0 | 0 | 0 | 1 | -90 | 90 | 0.0023145 | 0.00057851 | -0.0023143 | -0.00057883
6 | 8 | 0.77182 | 0.49396 | 1.2961e-09 | 0 | 0 | 0 | 0 | 0 | 1 | -90 | 90 | 0.0016064 | 0.0004021 | -0.0016064 | -0.00040221
129 | 130 | 1.4475 | 0.92642 | 2.4308e-09 | 0 | 0 | 0 | 0 | 0 | 1 | -90 | 90 | 0.00061382 | 0.00015361 | -0.00061381 | -0.00015384
125 | 126 | 0.98783 | 0.63221 | 1.6588e-09 | 0 | 0 | 0 | 0 | 0 | 1 | -90 | 90 | 0.0012698 | 0.00031789 | -0.0012698 | -0.00031804
125 | 124 | 5.5088 | 3.5256 | 9.2507e-09 | 0 | 0 | 0 | 0 | 0 | 1 | -90 | 90 | 0.0010446 | 0.00026094 | -0.0010445 | -0.00026178
8 | 9 | 1.0047 | 0.64303 | 1.6872e-09 | 0 | 0 | 0 | 0 | 0 | 1 | -90 | 90 | 0.00034251 | 8.5682e-05 | -0.00034251 | -8.5843e-05
8 | 10 | 1.5538 | 0.99445 | 2.6093e-09 | 0 | 0 | 0 | 0 | 0 | 1 | -90 | 90 | 0.0012639 | 0.00031653 | -0.0012639 | -0.00031676
38 | 37 | 10.4398 | 6.6815 | 1.7531e-08 | 0 | 0 | 0 | 0 | 0 | 1 | -90 | 90 | -0.019129 | -0.0048045 | 0.019171 | 0.0048295
21 | 20 | 1.0675 | 0.68321 | 1.7926e-09 | 0 | 0 | 0 | 0 | 0 | 1 | -90 | 90 | 0.0023964 | 0.00060046 | -0.0023963 | -0.00060059
12 | 14 | 0.5456 | 0.34918 | 2.7486e-09 | 0 | 0 | 0 | 0 | 0 | 1 | -90 | 90 | 0.32274 | 0.08294 | -0.32214 | -0.082552
14 | 17 | 6.016 | 3.8502 | 1.0103e-08 | 0 | 0 | 0 | 0 | 0 | 1 | -90 | 90 | 0.011521 | 0.0028895 | -0.011512 | -0.0028851
14 | 18 | 1.7407 | 1.114 | 8.7693e-09 | 0 | 0 | 0 | 0 | 0 | 1 | -90 | 90 | 0.096691 | 0.024667 | -0.096517 | -0.024556
14 | 19 | 1.5512 | 0.99276 | 7.8146e-09 | 0 | 0 | 0 | 0 | 0 | 1 | -90 | 90 | 0.21393 | 0.054996 | -0.21317 | -0.05451
13 | 15 | 4.7309 | 3.0277 | 7.9444e-09 | 0 | 0 | 0 | 0 | 0 | 1 | -90 | 90 | -0.0029131 | -0.00072928 | 0.0029136 | 0.00072877
13 | 16 | 0.81703 | 0.5229 | 1.372e-09 | 0 | 0 | 0 | 0 | 0 | 1 | -90 | 90 | 0.0029131 | 0.00072928 | -0.0029131 | -0.00072937
15 | 29 | 0.14844 | 0.095 | 2.4927e-10 | 0 | 0 | 0 | 0 | 0 | 1 | -90 | 90 | -0.011088 | -0.0027777 | 0.011088 | 0.0027778
15 | 27 | 1.8976 | 1.2144 | 3.1865e-09 | 0 | 0 | 0 | 0 | 0 | 1 | -90 | 90 | 0.0081743 | 0.0020489 | -0.0081729 | -0.0020484
16 | 132 | 5.4491 | 3.4874 | 9.1506e-09 | 0 | 0 | 0 | 0 | 0 | 1 | -90 | 90 | 0.0029131 | 0.00072937 | -0.0029126 | -0.00072996
17 | 81 | 4.2975 | 2.7504 | 7.2167e-09 | 0 | 0 | 0 | 0 | 0 | 1 | -90 | 90 | 0.0073111 | 0.0018326 | -0.0073086 | -0.0018317
17 | 79 | 5.0647 | 3.2414 | 8.5049e-09 | 0 | 0 | 0 | 0 | 0 | 1 | -90 | 90 | 0.0042014 | 0.0010525 | -0.0042004 | -0.0010527
18 | 29 | 0.58354 | 0.37346 | 2.9397e-09 | 0 | 0 | 0 | 0 | 0 | 1 | -90 | 90 | 0.091463 | 0.02329 | -0.091411 | -0.023256
19 | 69 | 1.4612 | 0.93518 | 7.3613e-09 | 0 | 0 | 0 | 0 | 0 | 1 | -90 | 90 | 0.20842 | 0.053321 | -0.20773 | -0.052884
29 | 31 | 1.9579 | 1.2531 | 9.8636e-09 | 0 | 0 | 0 | 0 | 0 | 1 | -90 | 90 | 0.080323 | 0.020479 | -0.080187 | -0.020393
27 | 28 | 1.0737 | 0.68718 | 1.8031e-09 | 0 | 0 | 0 | 0 | 0 | 1 | -90 | 90 | 0.0065836 | 0.00165 | -0.0065831 | -0.0016499
69 | 71 | 2.382 | 1.5245 | 4e-09 | 0 | 0 | 0 | 0 | 0 | 1 | -90 | 90 | 0.012283 | 0.0030795 | -0.012279 | -0.0030774
69 | 67 | 0.54091 | 0.34618 | 2.725e-09 | 0 | 0 | 0 | 0 | 0 | 1 | -90 | 90 | 0.19545 | 0.049804 | -0.19523 | -0.049661
31 | 32 | 0.6475 | 0.4144 | 3.262e-09 | 0 | 0 | 0 | 0 | 0 | 1 | -90 | 90 | 0.079015 | 0.020099 | -0.078971 | -0.020071
71 | 86 | 1.7271 | 1.1054 | 2.9003e-09 | 0 | 0 | 0 | 0 | 0 | 1 | -90 | 90 | 0.0067818 | 0.0016998 | -0.006781 | -0.0016995
67 | 68 | 0.77418 | 0.49548 | 3.9002e-09 | 0 | 0 | 0 | 0 | 0 | 1 | -90 | 90 | 0.18641 | 0.047452 | -0.18612 | -0.047265
37 | 48 | 11.9625 | 7.656 | 2.0088e-08 | 0 | 0 | 0 | 0 | 0 | 1 | -90 | 90 | 0.03375 | 0.0085951 | -0.033602 | -0.0085019
37 | 35 | 0.18465 | 0.11817 | 3.1007e-10 | 0 | 0 | 0 | 0 | 0 | 1 | -90 | 90 | -0.05376 | -0.013635 | 0.053766 | 0.013639
23 | 24 | 0.39468 | 0.2526 | 6.6277e-10 | 0 | 0 | 0 | 0 | 0 | 1 | -90 | 90 | -0.0087569 | -0.0021947 | 0.0087572 | 0.0021949
23 | 25 | 0.52831 | 0.33812 | 8.8717e-10 | 0 | 0 | 0 | 0 | 0 | 1 | -90 | 90 | 0.0067152 | 0.001683 | -0.006715 | -0.0016829
24 | 26 | 1.6265 | 1.0409 | 2.7313e-09 | 0 | 0 | 0 | 0 | 0 | 1 | -90 | 90 | -0.011889 | -0.0029797 | 0.011891 | 0.0029811
26 | 34 | 1.0879 | 0.69625 | 5.4806e-09 | 0 | 0 | 0 | 0 | 0 | 1 | -90 | 90 | 0.063056 | 0.016019 | -0.063009 | -0.015989
26 | 32 | 2.7284 | 1.7462 | 1.3745e-08 | 0 | 0 | 0 | 0 | 0 | 1 | -90 | 90 | -0.074947 | -0.019 | 0.075114 | 0.019105
34 | 36 | 1.4008 | 0.89649 | 4.7045e-09 | 0 | 0 | 0 | 0 | 0 | 1 | -90 | 90 | 0.063009 | 0.015989 | -0.062949 | -0.015951
32 | 33 | 3.6648 | 2.3455 | 6.1543e-09 | 0 | 0 | 0 | 0 | 0 | 1 | -90 | 90 | 0.0038573 | 0.00096636 | -0.0038567 | -0.00096659
36 | 35 | 0.78334 | 0.50134 | 2.6309e-09 | 0 | 0 | 0 | 0 | 0 | 1 | -90 | 90 | 0.059199 | 0.015011 | -0.059169 | -0.014993
48 | 46 | 2.5989 | 1.6633 | 4.3643e-09 | 0 | 0 | 0 | 0 | 0 | 1 | -90 | 90 | 0.032345 | 0.0081871 | -0.032315 | -0.0081683
46 | 45 | 2.3604 | 1.5107 | 3.9638e-09 | 0 | 0 | 0 | 0 | 0 | 1 | -90 | 90 | 0.029082 | 0.007358 | -0.02906 | -0.0073443
45 | 47 | 1.0227 | 0.6545 | 1.7173e-09 | 0 | 0 | 0 | 0 | 0 | 1 | -90 | 90 | 0.02844 | 0.007189 | -0.028431 | -0.0071834
39 | 40 | 1.3846 | 0.88614 | 2.3251e-09 | 0 | 0 | 0 | 0 | 0 | 1 | -90 | 90 | 0.00071959 | 0.00018014 | -0.00071958 | -0.00018036
39 | 41 | 2.511 | 1.607 | 4.2166e-09 | 0 | 0 | 0 | 0 | 0 | 1 | -90 | 90 | -0.0025441 | -0.00063743 | 0.0025442 | 0.00063714
41 | 43 | 1.664 | 1.065 | 2.7943e-09 | 0 | 0 | 0 | 0 | 0 | 1 | -90 | 90 | -0.0084955 | -0.0021263 | 0.0084968 | 0.0021269
41 | 44 | 8.0573 | 5.1566 | 1.353e-08 | 0 | 0 | 0 | 0 | 0 | 1 | -90 | 90 | 0.0059512 | 0.0014891 | -0.005948 | -0.0014884
43 | 54 | 6.759 | 4.3257 | 1.135e-08 | 0 | 0 | 0 | 0 | 0 | 1 | -90 | 90 | -0.012707 | -0.003182 | 0.012719 | 0.0031887
43 | 42 | 2.4089 | 1.5417 | 4.0452e-09 | 0 | 0 | 0 | 0 | 0 | 1 | -90 | 90 | 0.0042104 | 0.0010551 | -0.0042099 | -0.0010552
44 | 133 | 6.1112 | 3.9112 | 1.0262e-08 | 0 | 0 | 0 | 0 | 0 | 1 | -90 | 90 | 0.0016156 | 0.00040404 | -0.0016154 | -0.00040489
44 | 57 | 12.6973 | 8.1263 | 2.1322e-08 | 0 | 0 | 0 | 0 | 0 | 1 | -90 | 90 | 0.0043324 | 0.0010843 | -0.0043297 | -0.0010847
54 | 56 | 2.1984 | 1.407 | 3.6918e-09 | 0 | 0 | 0 | 0 | 0 | 1 | -90 | 90 | -0.020514 | -0.0051418 | 0.020524 | 0.005148
54 | 53 | 4.762 | 3.0477 | 7.9967e-09 | 0 | 0 | 0 | 0 | 0 | 1 | -90 | 90 | 0.0077941 | 0.0019531 | -0.0077909 | -0.0019517
57 | 58 | 4.4898 | 2.8735 | 7.5396e-09 | 0 | 0 | 0 | 0 | 0 | 1 | -90 | 90 | 0.0028079 | 0.00070321 | -0.0028075 | -0.00070367
56 | 51 | 6.2492 | 3.9995 | 1.0494e-08 | 0 | 0 | 0 | 0 | 0 | 1 | -90 | 90 | -0.02274 | -0.0057035 | 0.022776 | 0.0057256
53 | 55 | 0.073144 | 0.046812 | 1.2283e-10 | 0 | 0 | 0 | 0 | 0 | 1 | -90 | 90 | 0.0053072 | 0.0013292 | -0.0053072 | -0.0013292
47 | 49 | 5.0816 | 3.2522 | 8.5333e-09 | 0 | 0 | 0 | 0 | 0 | 1 | -90 | 90 | 0.028431 | 0.0071834 | -0.028386 | -0.0071552
49 | 52 | 0.21586 | 0.13815 | 3.6249e-10 | 0 | 0 | 0 | 0 | 0 | 1 | -90 | 90 | 0.0032898 | 0.00082451 | -0.0032898 | -0.00082453
49 | 50 | 5.1914 | 3.3225 | 8.7178e-09 | 0 | 0 | 0 | 0 | 0 | 1 | -90 | 90 | 0.025096 | 0.0063307 | -0.02506 | -0.0063083
55 | 60 | 7.9496 | 5.0877 | 1.335e-08 | 0 | 0 | 0 | 0 | 0 | 1 | -90 | 90 | 0.0030181 | 0.0007555 | -0.0030173 | -0.00075625
50 | 51 | 4.3637 | 2.7927 | 7.3278e-09 | 0 | 0 | 0 | 0 | 0 | 1 | -90 | 90 | 0.024416 | 0.006147 | -0.024387 | -0.0061292
62 | 63 | 0.63583 | 0.40693 | 1.0677e-09 | 0 | 0 | 0 | 0 | 0 | 1 | -90 | 90 | 0.001108 | 0.0002776 | -0.001108 | -0.0002777
62 | 64 | 8.8839 | 5.6857 | 1.4918e-08 | 0 | 0 | 0 | 0 | 0 | 1 | -90 | 90 | -0.0055198 | -0.0013833 | 0.0055228 | 0.0013838
64 | 65 | 0.83641 | 0.5353 | 1.4046e-09 | 0 | 0 | 0 | 0 | 0 | 1 | -90 | 90 | 0.0054159 | 0.0013574 | -0.0054156 | -0.0013573
64 | 66 | 1.3489 | 0.86332 | 2.2652e-09 | 0 | 0 | 0 | 0 | 0 | 1 | -90 | 90 | -0.010939 | -0.0027412 | 0.01094 | 0.0027421
66 | 72 | 1.112 | 0.71169 | 1.8674e-09 | 0 | 0 | 0 | 0 | 0 | 1 | -90 | 90 | -0.016592 | -0.0041586 | 0.016595 | 0.0041606
72 | 73 | 2.406 | 1.5398 | 4.0403e-09 | 0 | 0 | 0 | 0 | 0 | 1 | -90 | 90 | -0.023373 | -0.0058592 | 0.023387 | 0.0058681
72 | 74 | 1.5499 | 0.99195 | 2.6027e-09 | 0 | 0 | 0 | 0 | 0 | 1 | -90 | 90 | 0.0067775 | 0.0016986 | -0.0067767 | -0.0016984
73 | 111 | 1.6468 | 1.0539 | 5.5307e-09 | 0 | 0 | 0 | 0 | 0 | 1 | -90 | 90 | 0.077333 | 0.019575 | -0.077224 | -0.019506
73 | 101 | 0.91668 | 0.58667 | 3.0787e-09 | 0 | 0 | 0 | 0 | 0 | 1 | -90 | 90 | -0.10072 | -0.025443 | 0.10082 | 0.025508
74 | 82 | 1.1481 | 0.73481 | 1.928e-09 | 0 | 0 | 0 | 0 | 0 | 1 | -90 | 90 | 0.0041538 | 0.001041 | -0.0041535 | -0.001041
68 | 70 | 0.12002 | 0.07681 | 6.0462e-10 | 0 | 0 | 0 | 0 | 0 | 1 | -90 | 90 | 0.18446 | 0.046849 | -0.18442 | -0.046821
70 | 75 | 1.2427 | 0.79533 | 6.2605e-09 | 0 | 0 | 0 | 0 | 0 | 1 | -90 | 90 | 0.17754 | 0.045099 | -0.17712 | -0.044826
75 | 76 | 0.22409 | 0.14342 | 1.1289e-09 | 0 | 0 | 0 | 0 | 0 | 1 | -90 | 90 | 0.13616 | 0.034498 | -0.13612 | -0.034469
75 | 77 | 6.5004 | 4.1602 | 1.0916e-08 | 0 | 0 | 0 | 0 | 0 | 1 | -90 | 90 | 0.040954 | 0.010328 | -0.040835 | -0.010253
76 | 97 | 3.251 | 2.0806 | 5.4593e-09 | 0 | 0 | 0 | 0 | 0 | 1 | -90 | 90 | 0.024005 | 0.0060257 | -0.023985 | -0.0060131
76 | 100 | 1.3294 | 0.85084 | 6.6974e-09 | 0 | 0 | 0 | 0 | 0 | 1 | -90 | 90 | 0.11211 | 0.028443 | -0.11193 | -0.028326
77 | 138 | 4.1112 | 2.6311 | 6.9038e-09 | 0 | 0 | 0 | 0 | 0 | 1 | -90 | 90 | 0.002759 | 0.00069096 | -0.0027587 | -0.0006914
77 | 78 | 5.1404 | 3.2898 | 8.6321e-09 | 0 | 0 | 0 | 0 | 0 | 1 | -90 | 90 | 0.015329 | 0.0038496 | -0.015315 | -0.0038419
77 | 109 | 4.412 | 2.8237 | 7.409e-09 | 0 | 0 | 0 | 0 | 0 | 1 | -90 | 90 | 0.022747 | 0.0057121 | -0.022722 | -0.0056967
111 | 119 | 2.9608 | 1.8949 | 4.9719e-09 | 0 | 0 | 0 | 0 | 0 | 1 | -90 | 90 | 0.077224 | 0.019506 | -0.077028 | -0.019381
101 | 100 | 0.69578 | 0.4453 | 3.5052e-09 | 0 | 0 | 0 | 0 | 0 | 1 | -90 | 90 | -0.10889 | -0.02753 | 0.10898 | 0.027588
119 | 135 | 5.1405 | 3.2899 | 8.6322e-09 | 0 | 0 | 0 | 0 | 0 | 1 | -90 | 90 | 0.033198 | 0.0083498 | -0.033135 | -0.0083102
119 | 103 | 2.9284 | 1.8742 | 4.9177e-09 | 0 | 0 | 0 | 0 | 0 | 1 | -90 | 90 | 0.04383 | 0.011031 | -0.043767 | -0.010992
97 | 99 | 2.3492 | 1.5035 | 3.945e-09 | 0 | 0 | 0 | 0 | 0 | 1 | -90 | 90 | 0.014011 | 0.0035131 | -0.014006 | -0.0035103
97 | 96 | 1.4517 | 0.92908 | 2.4378e-09 | 0 | 0 | 0 | 0 | 0 | 1 | -90 | 90 | 0.0099739 | 0.0025 | -0.0099723 | -0.0024992
78 | 83 | 0.90906 | 0.5818 | 1.5265e-09 | 0 | 0 | 0 | 0 | 0 | 1 | -90 | 90 | 0.015315 | 0.003842 | -0.015313 | -0.0038406
109 | 110 | 1.4498 | 0.9279 | 2.4347e-09 | 0 | 0 | 0 | 0 | 0 | 1 | -90 | 90 | 0.017397 | 0.0043622 | -0.017392 | -0.0043593
109 | 108 | 2.5081 | 1.6052 | 4.2117e-09 | 0 | 0 | 0 | 0 | 0 | 1 | -90 | 90 | 0.0053252 | 0.0013346 | -0.0053244 | -0.0013345
83 | 84 | 2.4399 | 1.5615 | 4.0972e-09 | 0 | 0 | 0 | 0 | 0 | 1 | -90 | 90 | 0.013763 | 0.0034521 | -0.013758 | -0.0034492
99 | 107 | 1.1939 | 0.76412 | 2.005e-09 | 0 | 0 | 0 | 0 | 0 | 1 | -90 | 90 | 0.0065034 | 0.00163 | -0.0065029 | -0.0016298
96 | 98 | 1.1268 | 0.72117 | 1.8923e-09 | 0 | 0 | 0 | 0 | 0 | 1 | -90 | 90 | 0.0034541 | 0.00086557 | -0.0034539 | -0.00086566
110 | 139 | 1.5102 | 0.96655 | 2.5361e-09 | 0 | 0 | 0 | 0 | 0 | 1 | -90 | 90 | 0.007185 | 0.0018009 | -0.0071841 | -0.0018006
110 | 122 | 1.3422 | 0.859 | 2.2539e-09 | 0 | 0 | 0 | 0 | 0 | 1 | -90 | 90 | 0.010207 | 0.0025585 | -0.010205 | -0.0025577
84 | 85 | 4.3609 | 2.791 | 7.3231e-09 | 0 | 0 | 0 | 0 | 0 | 1 | -90 | 90 | 0.010097 | 0.0025318 | -0.010092 | -0.0025294
85 | 87 | 1.6143 | 1.0332 | 2.7109e-09 | 0 | 0 | 0 | 0 | 0 | 1 | -90 | 90 | 0.0045174 | 0.0011321 | -0.004517 | -0.0011321
88 | 89 | 0.35019 | 0.22412 | 5.8806e-10 | 0 | 0 | 0 | 0 | 0 | 1 | -90 | 90 | 0.0052622 | 0.0013188 | -0.0052621 | -0.0013188
88 | 90 | 1 | 0.64003 | 1.6793e-09 | 0 | 0 | 0 | 0 | 0 | 1 | -90 | 90 | -0.010218 | -0.0025609 | 0.010219 | 0.0025614
89 | 91 | 0.77709 | 0.49733 | 1.3049e-09 | 0 | 0 | 0 | 0 | 0 | 1 | -90 | 90 | 0.001953 | 0.0004894 | -0.001953 | -0.0004895
90 | 92 | 0.38886 | 0.24887 | 6.5301e-10 | 0 | 0 | 0 | 0 | 0 | 1 | -90 | 90 | -0.01224 | -0.0030679 | 0.01224 | 0.0030683
92 | 105 | 1.0309 | 0.65978 | 1.7312e-09 | 0 | 0 | 0 | 0 | 0 | 1 | -90 | 90 | -0.015452 | -0.0038733 | 0.015455 | 0.0038749
134 | 105 | 1.9673 | 1.2591 | 3.3037e-09 | 0 | 0 | 0 | 0 | 0 | 1 | -90 | 90 | -0.0025203 | -0.00063168 | 0.0025204 | 0.00063146
105 | 106 | 1.6979 | 1.0866 | 2.8512e-09 | 0 | 0 | 0 | 0 | 0 | 1 | -90 | 90 | 0.019318 | 0.0048468 | -0.019311 | -0.0048426
105 | 103 | 2.7596 | 1.7661 | 4.6341e-09 | 0 | 0 | 0 | 0 | 0 | 1 | -90 | 90 | -0.037293 | -0.0093532 | 0.037336 | 0.0093803
94 | 135 | 5.3566 | 3.4282 | 8.9952e-09 | 0 | 0 | 0 | 0 | 0 | 1 | -90 | 90 | -0.011455 | -0.0028711 | 0.011463 | 0.0028753
94 | 93 | 0.59719 | 0.3822 | 1.0028e-09 | 0 | 0 | 0 | 0 | 0 | 1 | -90 | 90 | 0.0068941 | 0.001728 | -0.0068938 | -0.0017278
135 | 136 | 5.9623 | 3.8159 | 1.0012e-08 | 0 | 0 | 0 | 0 | 0 | 1 | -90 | 90 | 0.010236 | 0.0025671 | -0.010229 | -0.0025636
135 | 137 | 3.7084 | 2.3733 | 6.2273e-09 | 0 | 0 | 0 | 0 | 0 | 1 | -90 | 90 | 0.011436 | 0.0028679 | -0.011431 | -0.002865
93 | 95 | 0.50732 | 0.32469 | 8.5193e-10 | 0 | 0 | 0 | 0 | 0 | 1 | -90 | 90 | 0.0058769 | 0.001473 | -0.0058767 | -0.0014729
103 | 102 | 2.0121 | 1.2877 | 3.3788e-09 | 0 | 0 | 0 | 0 | 0 | 1 | -90 | 90 | 0.0024336 | 0.00060969 | -0.0024335 | -0.00060993
106 | 112 | 3.4713 | 2.2216 | 5.8292e-09 | 0 | 0 | 0 | 0 | 0 | 1 | -90 | 90 | 0.015402 | 0.0038629 | -0.015393 | -0.0038576
136 | 104 | 1.6598 | 1.0623 | 2.7873e-09 | 0 | 0 | 0 | 0 | 0 | 1 | -90 | 90 | 0.0034846 | 0.0008732 | -0.0034844 | -0.00087332
112 | 113 | 0.30667 | 0.19627 | 5.1497e-10 | 0 | 0 | 0 | 0 | 0 | 1 | -90 | 90 | 0.011968 | 0.0029993 | -0.011968 | -0.002999
113 | 114 | 2.4124 | 1.5439 | 4.051e-09 | 0 | 0 | 0 | 0 | 0 | 1 | -90 | 90 | 0.0016103 | 0.00040326 | -0.0016102 | -0.00040359
113 | 117 | 3.1575 | 2.0208 | 5.3023e-09 | 0 | 0 | 0 | 0 | 0 | 1 | -90 | 90 | 0.0083829 | 0.0021008 | -0.0083804 | -0.0020997
122 | 123 | 0.73023 | 0.46735 | 1.2263e-09 | 0 | 0 | 0 | 0 | 0 | 1 | -90 | 90 | 0.0042899 | 0.0010751 | -0.0042897 | -0.0010751
122 | 121 | 7.0525 | 4.5136 | 1.1843e-08 | 0 | 0 | 0 | 0 | 0 | 1 | -90 | 90 | 0.0059156 | 0.0014826 | -0.0059128 | -0.0014819
116 | 117 | 1.9195 | 1.2285 | 3.2233e-09 | 0 | 0 | 0 | 0 | 0 | 1 | -90 | 90 | -0.0012643 | -0.00031688 | 0.0012643 | 0.00031659
117 | 118 | 0.19247 | 0.12318 | 3.232e-10 | 0 | 0 | 0 | 0 | 0 | 1 | -90 | 90 | 0.0049194 | 0.0012325 | -0.0049193 | -0.0012325
118 | 120 | 8.7279 | 5.5858 | 1.4656e-08 | 0 | 0 | 0 | 0 | 0 | 1 | -90 | 90 | 0.0049193 | 0.0012325 | -0.0049169 | -0.0012324
126 | 128 | 1.2807 | 0.81965 | 2.1507e-09 | 0 | 0 | 0 | 0 | 0 | 1 | -90 | 90 | 0.00065446 | 0.00016382 | -0.00065446 | -0.00016403