## bus_data
BUS_I | BUS_TYPE | Pd | Qd | Gs | Bs | area | Vm | Va | baseKV | zone | Vmax | Vmin
1 | 1 | 0.0084684 | 0.0021224 | 0 | 0 | 1 | 0.99701 | -0.057177 | 0.4 | 1 | 1.1 | 0.9
2 | 1 | 0.0043242 | 0.0010837 | 0 | 0 | 1 | 0.99483 | -0.098922 | 0.4 | 1 | 1.1 | 0.9
3 | 1 | 0.0014647 | 0.00036709 | 0 | 0 | 1 | 0.99714 | -0.05468 | 0.4 | 1 | 1.1 | 0.9
4 | 1 | 0.0056909 | 0.0014263 | 0 | 0 | 1 | 0.99454 | -0.10452 | 0.4 | 1 | 1.1 | 0.9
42 | 3 | 0.020592 | 0.0051608 | 0 | 0 | 1 | 1 | 0 | 0.4 | 1 | 1.1 | 0.9
13 | 1 | 0.0035959 | 0.00090121 | 0 | 0 | 1 | 0.99207 | -0.15211 | 0.4 | 1 | 1.1 | 0.9
6 | 1 | 0.0055071 | 0.0013802 | 0 | 0 | 1 | 0.97393 | -0.50242 | 0.4 | 1 | 1.1 | 0.9
7 | 1 | 0.0066914 | 0.001677 | 0 | 0 | 1 | 0.97409 | -0.49926 | 0.4 | 1 | 1.1 | 0.9
10 | 1 | 0 | 0 | 0 | 0 | 1 | 0.97423 | -0.4966 | 0.4 | 1 | 1.1 | 0.9
47 | 1 | 0.0035063 | 0.00087876 | 0 | 0 | 1 | 0.97412 | -0.49879 | 0.4 | 1 | 1.1 | 0.9
46 | 1 | 0.0060953 | 0.0015276 | 0 | 0 | 1 | 0.97427 | -0.49566 | 0.4 | 1 | 1.1 | 0.9
48 | 1 | 0.0057454 | 0.0014399 | 0 | 0 | 1 | 0.97397 | -0.50171 | 0.4 | 1 | 1.1 | 0.9
25 | 1 | 0.0025866 | 0.00064826 | 0 | 0 | 1 | 0.97449 | -0.49137 | 0.4 | 1 | 1.1 | 0.9
15 | 1 | 0.0055927 | 0.0014017 | 0 | 0 | 1 | 0.99057 | -0.18123 | 0.4 | 1 | 1.1 | 0.9
17 | 1 | 0 | 0 | 0 | 0 | 1 | 0.99016 | -0.18914 | 0.4 | 1 | 1.1 | 0.9
19 | 1 | 0.022852 | 0.0057272 | 0 | 0 | 1 | 0.98964 | -0.19935 | 0.4 | 1 | 1.1 | 0.9
20 | 1 | 0 | 0 | 0 | 0 | 1 | 0.98962 | -0.1997 | 0.4 | 1 | 1.1 | 0.9
35 | 1 | 0.01132 | 0.002837 | 0 | 0 | 1 | 0.98942 | -0.20356 | 0.4 | 1 | 1.1 | 0.9
80 | 1 | 0.0030955 | 0.0007758 | 0 | 0 | 1 | 0.98957 | -0.20064 | 0.4 | 1 | 1.1 | 0.9
79 | 1 | 0.0039099 | 0.00097991 | 0 | 0 | 1 | 0.98953 | -0.20148 | 0.4 | 1 | 1.1 | 0.9
21 | 1 | 0.0046031 | 0.0011536 | 0 | 0 | 1 | 0.97586 | -0.46452 | 0.4 | 1 | 1.1 | 0.9
22 | 1 | 0.012728 | 0.00319 | 0 | 0 | 1 | 0.97646 | -0.45264 | 0.4 | 1 | 1.1 | 0.9
23 | 1 | 0.0087724 | 0.0021986 | 0 | 0 | 1 | 0.9754 | -0.4734 | 0.4 | 1 | 1.1 | 0.9
117 | 1 | 0.011182 | 0.0028026 | 0 | 0 | 1 | 0.97497 | -0.4819 | 0.4 | 1 | 1.1 | 0.9
24 | 1 | 0.0079885 | 0.0020021 | 0 | 0 | 1 | 0.97775 | -0.42726 | 0.4 | 1 | 1.1 | 0.9
45 | 1 | 0.011637 | 0.0029166 | 0 | 0 | 1 | 0.97848 | -0.41306 | 0.4 | 1 | 1.1 | 0.9
31 | 1 | 0.0030022 | 0.00075242 | 0 | 0 | 1 | 0.98019 | -0.37952 | 0.4 | 1 | 1.1 | 0.9
26 | 1 | 0.0061155 | 0.0015327 | 0 | 0 | 1 | 0.98431 | -0.29936 | 0.4 | 1 | 1.1 | 0.9
27 | 1 | 0 | 0 | 0 | 0 | 1 | 0.98729 | -0.24187 | 0.4 | 1 | 1.1 | 0.9
28 | 1 | 0 | 0 | 0 | 0 | 1 | 0.98183 | -0.34763 | 0.4 | 1 | 1.1 | 0.9
29 | 1 | 0 | 0 | 0 | 0 | 1 | 0.98798 | -0.22867 | 0.4 | 1 | 1.1 | 0.9
30 | 1 | 0.0029894 | 0.00074921 | 0 | 0 | 1 | 0.98722 | -0.24331 | 0.4 | 1 | 1.1 | 0.9
32 | 1 | 0.0050109 | 0.0012558 | 0 | 0 | 1 | 0.98141 | -0.35592 | 0.4 | 1 | 1.1 | 0.9
54 | 1 | 0.0011057 | 0.00027712 | 0 | 0 | 1 | 0.98734 | -0.24099 | 0.4 | 1 | 1.1 | 0.9
53 | 1 | 0.0066568 | 0.0016683 | 0 | 0 | 1 | 0.98984 | -0.19291 | 0.4 | 1 | 1.1 | 0.9
38 | 1 | 0.0058107 | 0.0014563 | 0 | 0 | 1 | 0.98104 | -0.36316 | 0.4 | 1 | 1.1 | 0.9
120 | 1 | 0.0085863 | 0.0021519 | 0 | 0 | 1 | 0.98697 | -0.24812 | 0.4 | 1 | 1.1 | 0.9
36 | 1 | 0 | 0 | 0 | 0 | 1 | 0.9853 | -0.28035 | 0.4 | 1 | 1.1 | 0.9
43 | 1 | 0.012212 | 0.0030606 | 0 | 0 | 1 | 0.9923 | -0.14595 | 0.4 | 1 | 1.1 | 0.9
37 | 1 | 0.001661 | 0.00041628 | 0 | 0 | 1 | 0.981 | -0.36385 | 0.4 | 1 | 1.1 | 0.9
33 | 1 | 0.010767 | 0.0026984 | 0 | 0 | 1 | 0.98293 | -0.32619 | 0.4 | 1 | 1.1 | 0.9
34 | 1 | 0.0076976 | 0.0019292 | 0 | 0 | 1 | 0.98453 | -0.29513 | 0.4 | 1 | 1.1 | 0.9
102 | 1 | 0.005852 | 0.0014667 | 0 | 0 | 1 | 0.98099 | -0.36388 | 0.4 | 1 | 1.1 | 0.9
101 | 1 | 0.0069925 | 0.0017525 | 0 | 0 | 1 | 0.98033 | -0.37682 | 0.4 | 1 | 1.1 | 0.9
39 | 1 | 0.0036498 | 0.00091474 | 0 | 0 | 1 | 0.98073 | -0.36916 | 0.4 | 1 | 1.1 | 0.9
56 | 1 | 0 | 0 | 0 | 0 | 1 | 0.9802 | -0.37963 | 0.4 | 1 | 1.1 | 0.9
57 | 1 | 0.0027517 | 0.00068963 | 0 | 0 | 1 | 0.98015 | -0.38045 | 0.4 | 1 | 1.1 | 0.9
55 | 1 | 0.0021157 | 0.00053025 | 0 | 0 | 1 | 0.98012 | -0.38119 | 0.4 | 1 | 1.1 | 0.9
40 | 1 | 0.013066 | 0.0032746 | 0 | 0 | 1 | 0.99724 | -0.052067 | 0.4 | 1 | 1.1 | 0.9
41 | 1 | 0 | 0 | 0 | 0 | 1 | 0.99451 | -0.10387 | 0.4 | 1 | 1.1 | 0.9
44 | 1 | 0.01143 | 0.0028645 | 0 | 0 | 1 | 0.99401 | -0.11345 | 0.4 | 1 | 1.1 | 0.9
83 | 1 | 0.0030092 | 0.00075419 | 0 | 0 | 1 | 0.97347 | -0.51139 | 0.4 | 1 | 1.1 | 0.9
84 | 1 | 0 | 0 | 0 | 0 | 1 | 0.97359 | -0.50896 | 0.4 | 1 | 1.1 | 0.9
85 | 1 | 0 | 0 | 0 | 0 | 1 | 0.97456 | -0.48994 | 0.4 | 1 | 1.1 | 0.9
86 | 1 | 0 | 0 | 0 | 0 | 1 | 0.97348 | -0.5111 | 0.4 | 1 | 1.1 | 0.9
96 | 1 | 0.0048453 | 0.0012144 | 0 | 0 | 1 | 0.97435 | -0.49395 | 0.4 | 1 | 1.1 | 0.9
93 | 1 | 0.0086114 | 0.0021582 | 0 | 0 | 1 | 0.97478 | -0.48553 | 0.4 | 1 | 1.1 | 0.9
89 | 1 | 0.0017862 | 0.00044766 | 0 | 0 | 1 | 0.9734 | -0.51267 | 0.4 | 1 | 1.1 | 0.9
87 | 1 | 0.0094547 | 0.0023696 | 0 | 0 | 1 | 0.97267 | -0.52716 | 0.4 | 1 | 1.1 | 0.9
94 | 1 | 0.0083213 | 0.0020855 | 0 | 0 | 1 | 0.97548 | -0.47171 | 0.4 | 1 | 1.1 | 0.9
90 | 1 | 0.0015696 | 0.00039339 | 0 | 0 | 1 | 0.97336 | -0.51349 | 0.4 | 1 | 1.1 | 0.9
88 | 1 | 0.013161 | 0.0032984 | 0 | 0 | 1 | 0.97195 | -0.54135 | 0.4 | 1 | 1.1 | 0.9
91 | 1 | 0 | 0 | 0 | 0 | 1 | 0.97333 | -0.5141 | 0.4 | 1 | 1.1 | 0.9
92 | 1 | 0 | 0 | 0 | 0 | 1 | 0.97331 | -0.51445 | 0.4 | 1 | 1.1 | 0.9
121 | 1 | 0.0015471 | 0.00038775 | 0 | 0 | 1 | 0.97324 | -0.51583 | 0.4 | 1 | 1.1 | 0.9
95 | 1 | 0.0092361 | 0.0023148 | 0 | 0 | 1 | 0.97637 | -0.45426 | 0.4 | 1 | 1.1 | 0.9
98 | 1 | 0.0067156 | 0.0016831 | 0 | 0 | 1 | 0.97692 | -0.44341 | 0.4 | 1 | 1.1 | 0.9
99 | 1 | 0.006409 | 0.0016062 | 0 | 0 | 1 | 0.97788 | -0.42474 | 0.4 | 1 | 1.1 | 0.9
100 | 1 | 0.0066435 | 0.001665 | 0 | 0 | 1 | 0.97969 | -0.38924 | 0.4 | 1 | 1.1 | 0.9

## generator_data
GEN_BUS | PG | QG | QMAX | QMIN | VG | MBASE | GEN_STATUS | PMAX | PMIN
42 | 0.3826 | 0.09815 | 10 | -10 | 1 | 100 | 1 | 10 | 0

## branch_data
F_BUS | T_BUS | BR_R | BR_X | BR_B | RATE_A | RATE_B | RATE_C | TAP | SHIFT | BR_STATUS | ANGMIN | ANGMAX | P_in | Q_in | P_out | Q_out
1 | 2 | 3.0733 | 1.9669 | 5.161e-09 | 0 | 0 | 0 | 0 | 0 | 1 | -90 | 90 | 0.060735 | 0.015357 | -0.060614 | -0.01528
1 | 3 | 0.16162 | 0.10344 | 2.714e-10 | 0 | 0 | 0 | 0 | 0 | 1 | -90 | 90 | -0.069204 | -0.017479 | 0.069212 | 0.017484
2 | 4 | 0.44276 | 0.28337 | 7.4352e-10 | 0 | 0 | 0 | 0 | 0 | 1 | -90 | 90 | 0.05629 | 0.014196 | -0.056275 | -0.014186
3 | 42 | 3.4753 | 2.2242 | 5.836e-09 | 0 | 0 | 0 | 0 | 0 | 1 | -90 | 90 | -0.070677 | -0.017852 | 0.070863 | 0.01797
4 | 13 | 4.1781 | 2.674 | 7.0162e-09 | 0 | 0 | 0 | 0 | 0 | 1 | -90 | 90 | 0.050584 | 0.01276 | -0.050469 | -0.012687
42 | 40 | 0.81414 | 0.52105 | 4.1015e-09 | 0 | 0 | 0 | 0 | 0 | 1 | -90 | 90 | 0.29114 | 0.075019 | -0.29041 | -0.074549
13 | 15 | 2.7429 | 1.7555 | 4.6061e-09 | 0 | 0 | 0 | 0 | 0 | 1 | -90 | 90 | 0.046873 | 0.011786 | -0.046808 | -0.011745
6 | 7 | 2.4381 | 1.5604 | 4.0942e-09 | 0 | 0 | 0 | 0 | 0 | 1 | -90 | 90 | -0.0055069 | -0.0013803 | 0.0055078 | 0.0013804
7 | 10 | 0.92673 | 0.59311 | 1.5562e-09 | 0 | 0 | 0 | 0 | 0 | 1 | -90 | 90 | -0.012199 | -0.0030575 | 0.012201 | 0.0030583
10 | 47 | 1.0044 | 0.64284 | 1.6867e-09 | 0 | 0 | 0 | 0 | 0 | 1 | -90 | 90 | 0.0092532 | 0.0023194 | -0.0092522 | -0.0023189
10 | 46 | 0.18624 | 0.11919 | 3.1274e-10 | 0 | 0 | 0 | 0 | 0 | 1 | -90 | 90 | -0.021454 | -0.0053777 | 0.021455 | 0.0053783
47 | 48 | 2.1681 | 1.3876 | 3.6409e-09 | 0 | 0 | 0 | 0 | 0 | 1 | -90 | 90 | 0.005746 | 0.0014401 | -0.0057452 | -0.00144
46 | 25 | 0.66344 | 0.4246 | 1.1141e-09 | 0 | 0 | 0 | 0 | 0 | 1 | -90 | 90 | -0.02755 | -0.006906 | 0.027556 | 0.0069095
25 | 23 | 2.5398 | 1.6254 | 4.2649e-09 | 0 | 0 | 0 | 0 | 0 | 1 | -90 | 90 | -0.030142 | -0.0075577 | 0.030168 | 0.0075739
15 | 17 | 0.84401 | 0.54016 | 1.4173e-09 | 0 | 0 | 0 | 0 | 0 | 1 | -90 | 90 | 0.041215 | 0.010343 | -0.0412 | -0.010333
17 | 19 | 1.9623 | 1.2558 | 3.2952e-09 | 0 | 0 | 0 | 0 | 0 | 1 | -90 | 90 | 0.022863 | 0.005734 | -0.022852 | -0.0057272
17 | 20 | 2.5318 | 1.6203 | 4.2516e-09 | 0 | 0 | 0 | 0 | 0 | 1 | -90 | 90 | 0.018337 | 0.0045994 | -0.018328 | -0.0045939
20 | 35 | 1.4977 | 0.95851 | 2.515e-09 | 0 | 0 | 0 | 0 | 0 | 1 | -90 | 90 | 0.011322 | 0.0028381 | -0.01132 | -0.002837
20 | 80 | 0.58869 | 0.37676 | 9.8857e-10 | 0 | 0 | 0 | 0 | 0 | 1 | -90 | 90 | 0.0070058 | 0.0017558 | -0.0070055 | -0.0017557
80 | 79 | 0.94116 | 0.60234 | 1.5805e-09 | 0 | 0 | 0 | 0 | 0 | 1 | -90 | 90 | 0.00391 | 0.00097985 | -0.0039099 | -0.00097991
21 | 22 | 0.92759 | 0.59366 | 1.5577e-09 | 0 | 0 | 0 | 0 | 0 | 1 | -90 | 90 | -0.054751 | -0.013744 | 0.054782 | 0.013764
21 | 23 | 0.97424 | 0.62351 | 1.636e-09 | 0 | 0 | 0 | 0 | 0 | 1 | -90 | 90 | 0.038957 | 0.0097829 | -0.03894 | -0.0097725
21 | 117 | 6.6291 | 4.2426 | 1.1132e-08 | 0 | 0 | 0 | 0 | 0 | 1 | -90 | 90 | 0.011192 | 0.0028076 | -0.011182 | -0.0028027
22 | 24 | 1.6113 | 1.0312 | 2.7058e-09 | 0 | 0 | 0 | 0 | 0 | 1 | -90 | 90 | -0.06751 | -0.016954 | 0.067592 | 0.017006
24 | 45 | 0.80746 | 0.51677 | 1.3559e-09 | 0 | 0 | 0 | 0 | 0 | 1 | -90 | 90 | -0.07558 | -0.019008 | 0.075632 | 0.019041
45 | 31 | 1.656 | 1.0599 | 2.7809e-09 | 0 | 0 | 0 | 0 | 0 | 1 | -90 | 90 | -0.087269 | -0.021957 | 0.087409 | 0.022047
31 | 28 | 1.528 | 0.97795 | 2.566e-09 | 0 | 0 | 0 | 0 | 0 | 1 | -90 | 90 | -0.090411 | -0.022799 | 0.090549 | 0.022887
26 | 27 | 2.1369 | 1.3676 | 3.5885e-09 | 0 | 0 | 0 | 0 | 0 | 1 | -90 | 90 | -0.11794 | -0.029856 | 0.11827 | 0.030065
26 | 28 | 1.8827 | 1.2049 | 3.1615e-09 | 0 | 0 | 0 | 0 | 0 | 1 | -90 | 90 | 0.11183 | 0.028324 | -0.11157 | -0.028159
27 | 29 | 0.48039 | 0.30745 | 8.0671e-10 | 0 | 0 | 0 | 0 | 0 | 1 | -90 | 90 | -0.12126 | -0.030814 | 0.12134 | 0.030863
27 | 30 | 2.0954 | 1.3411 | 3.5188e-09 | 0 | 0 | 0 | 0 | 0 | 1 | -90 | 90 | 0.0029896 | 0.00074901 | -0.0029894 | -0.00074922
28 | 32 | 1.705 | 1.0912 | 2.8632e-09 | 0 | 0 | 0 | 0 | 0 | 1 | -90 | 90 | 0.021018 | 0.005272 | -0.02101 | -0.005267
29 | 54 | 0.44044 | 0.28188 | 2.2189e-09 | 0 | 0 | 0 | 0 | 0 | 1 | -90 | 90 | 0.12347 | 0.03139 | -0.1234 | -0.031343
29 | 53 | 0.64637 | 0.41367 | 3.2563e-09 | 0 | 0 | 0 | 0 | 0 | 1 | -90 | 90 | -0.24481 | -0.062253 | 0.24523 | 0.062523
32 | 38 | 1.9546 | 1.2509 | 3.2822e-09 | 0 | 0 | 0 | 0 | 0 | 1 | -90 | 90 | 0.015999 | 0.0040111 | -0.015994 | -0.0040079
54 | 120 | 3.6284 | 2.3222 | 6.0931e-09 | 0 | 0 | 0 | 0 | 0 | 1 | -90 | 90 | 0.0085892 | 0.0021532 | -0.0085863 | -0.002152
54 | 36 | 1.5237 | 0.97516 | 7.676e-09 | 0 | 0 | 0 | 0 | 0 | 1 | -90 | 90 | 0.1137 | 0.028913 | -0.11349 | -0.028776
53 | 43 | 0.82974 | 0.53104 | 4.1801e-09 | 0 | 0 | 0 | 0 | 0 | 1 | -90 | 90 | -0.25189 | -0.064191 | 0.25246 | 0.064557
38 | 37 | 0.2902 | 0.18573 | 4.8732e-10 | 0 | 0 | 0 | 0 | 0 | 1 | -90 | 90 | 0.010183 | 0.0025516 | -0.010183 | -0.0025514
36 | 34 | 0.57043 | 0.36507 | 2.8737e-09 | 0 | 0 | 0 | 0 | 0 | 1 | -90 | 90 | 0.11349 | 0.028776 | -0.11341 | -0.028725
43 | 41 | 0.71212 | 0.45576 | 3.5875e-09 | 0 | 0 | 0 | 0 | 0 | 1 | -90 | 90 | -0.26467 | -0.067617 | 0.26521 | 0.067962
37 | 39 | 2.6865 | 1.7194 | 4.5114e-09 | 0 | 0 | 0 | 0 | 0 | 1 | -90 | 90 | 0.008522 | 0.0021351 | -0.0085198 | -0.0021342
33 | 34 | 1.284 | 0.82176 | 4.3124e-09 | 0 | 0 | 0 | 0 | 0 | 1 | -90 | 90 | -0.10555 | -0.026695 | 0.10571 | 0.026796
33 | 102 | 1.7302 | 1.1073 | 5.8108e-09 | 0 | 0 | 0 | 0 | 0 | 1 | -90 | 90 | 0.094787 | 0.023997 | -0.094615 | -0.023888
102 | 101 | 0.6314 | 0.40409 | 1.0603e-09 | 0 | 0 | 0 | 0 | 0 | 1 | -90 | 90 | 0.088763 | 0.022421 | -0.088708 | -0.022386
101 | 100 | 0.65737 | 0.42072 | 1.1039e-09 | 0 | 0 | 0 | 0 | 0 | 1 | -90 | 90 | 0.081716 | 0.020634 | -0.081667 | -0.020603
39 | 56 | 9.2645 | 5.9293 | 1.5558e-08 | 0 | 0 | 0 | 0 | 0 | 1 | -90 | 90 | 0.00487 | 0.0012194 | -0.0048676 | -0.0012194
56 | 57 | 1.2872 | 0.82379 | 2.1615e-09 | 0 | 0 | 0 | 0 | 0 | 1 | -90 | 90 | 0.0027517 | 0.00068951 | -0.0027516 | -0.00068965
56 | 55 | 3.1808 | 2.0357 | 5.3414e-09 | 0 | 0 | 0 | 0 | 0 | 1 | -90 | 90 | 0.0021158 | 0.00052985 | -0.0021157 | -0.00053026
40 | 41 | 0.8442 | 0.54029 | 4.2529e-09 | 0 | 0 | 0 | 0 | 0 | 1 | -90 | 90 | 0.27734 | 0.071274 | -0.27665 | -0.070829
41 | 44 | 3.712 | 2.3757 | 6.2335e-09 | 0 | 0 | 0 | 0 | 0 | 1 | -90 | 90 | 0.011435 | 0.0028672 | -0.01143 | -0.0028645
83 | 84 | 3.4293 | 2.1947 | 5.7587e-09 | 0 | 0 | 0 | 0 | 0 | 1 | -90 | 90 | -0.0030092 | -0.00075422 | 0.0030095 | 0.00075389
84 | 85 | 2.6491 | 1.6954 | 4.4485e-09 | 0 | 0 | 0 | 0 | 0 | 1 | -90 | 90 | -0.030557 | -0.0076672 | 0.030585 | 0.0076845
84 | 86 | 0.32937 | 0.2108 | 5.5311e-10 | 0 | 0 | 0 | 0 | 0 | 1 | -90 | 90 | 0.027547 | 0.0069133 | -0.027544 | -0.0069116
85 | 96 | 3.516 | 2.2503 | 5.9044e-09 | 0 | 0 | 0 | 0 | 0 | 1 | -90 | 90 | 0.0048461 | 0.0012144 | -0.0048452 | -0.0012144
85 | 93 | 0.53066 | 0.33962 | 8.9112e-10 | 0 | 0 | 0 | 0 | 0 | 1 | -90 | 90 | -0.035431 | -0.0088989 | 0.035438 | 0.0089036
86 | 89 | 1.3607 | 0.87087 | 2.285e-09 | 0 | 0 | 0 | 0 | 0 | 1 | -90 | 90 | 0.0049035 | 0.0012279 | -0.0049031 | -0.0012278
86 | 87 | 3.015 | 1.9296 | 5.063e-09 | 0 | 0 | 0 | 0 | 0 | 1 | -90 | 90 | 0.022641 | 0.0056838 | -0.022624 | -0.0056731
93 | 94 | 1.3396 | 0.85736 | 2.2496e-09 | 0 | 0 | 0 | 0 | 0 | 1 | -90 | 90 | -0.044049 | -0.011062 | 0.044078 | 0.01108
89 | 90 | 1.1232 | 0.71884 | 1.8861e-09 | 0 | 0 | 0 | 0 | 0 | 1 | -90 | 90 | 0.003117 | 0.00078016 | -0.0031169 | -0.00078026
87 | 88 | 4.5685 | 2.9238 | 7.6717e-09 | 0 | 0 | 0 | 0 | 0 | 1 | -90 | 90 | 0.013169 | 0.0033035 | -0.01316 | -0.0032985
94 | 95 | 1.424 | 0.91135 | 2.3913e-09 | 0 | 0 | 0 | 0 | 0 | 1 | -90 | 90 | -0.0524 | -0.013166 | 0.052443 | 0.013194
90 | 91 | 1.6602 | 1.0625 | 2.7879e-09 | 0 | 0 | 0 | 0 | 0 | 1 | -90 | 90 | 0.0015473 | 0.00038685 | -0.0015472 | -0.00038709
91 | 92 | 0.95828 | 0.6133 | 1.6092e-09 | 0 | 0 | 0 | 0 | 0 | 1 | -90 | 90 | 0.0015472 | 0.00038709 | -0.0015472 | -0.00038723
92 | 121 | 3.8037 | 2.4344 | 6.3875e-09 | 0 | 0 | 0 | 0 | 0 | 1 | -90 | 90 | 0.0015472 | 0.00038723 | -0.0015471 | -0.00038777
95 | 98 | 0.75349 | 0.48223 | 1.2653e-09 | 0 | 0 | 0 | 0 | 0 | 1 | -90 | 90 | -0.061679 | -0.015508 | 0.061711 | 0.015529
98 | 99 | 1.1707 | 0.74925 | 1.9659e-09 | 0 | 0 | 0 | 0 | 0 | 1 | -90 | 90 | -0.068427 | -0.017212 | 0.068488 | 0.017251
99 | 100 | 2.0419 | 1.3068 | 3.4289e-09 | 0 | 0 | 0 | 0 | 0 | 1 | -90 | 90 | -0.074897 | -0.018857 | 0.075024 | 0.018938