## bus_data
BUS_I | BUS_TYPE | Pd | Qd | Gs | Bs | area | Vm | Va | baseKV | zone | Vmax | Vmin
1 | 1 | 0.0011841 | 0.00029675 | 0 | 0 | 1 | 0.98923 | -0.20735 | 0.4 | 1 | 1.1 | 0.9
2 | 1 | 0.0029545 | 0.00074047 | 0 | 0 | 1 | 0.98926 | -0.2066 | 0.4 | 1 | 1.1 | 0.9
3 | 1 | 0.0014171 | 0.00035516 | 0 | 0 | 1 | 0.98922 | -0.20741 | 0.4 | 1 | 1.1 | 0.9
4 | 1 | 0.006466 | 0.0016205 | 0 | 0 | 1 | 0.99029 | -0.18674 | 0.4 | 1 | 1.1 | 0.9
5 | 1 | 0.011181 | 0.0028022 | 0 | 0 | 1 | 0.98827 | -0.22599 | 0.4 | 1 | 1.1 | 0.9
11 | 1 | 0.012024 | 0.0030135 | 0 | 0 | 1 | 0.99104 | -0.17222 | 0.4 | 1 | 1.1 | 0.9
17 | 1 | 0.0027786 | 0.00069639 | 0 | 0 | 1 | 0.98824 | -0.22659 | 0.4 | 1 | 1.1 | 0.9
47 | 1 | 0.0065911 | 0.0016519 | 0 | 0 | 1 | 0.99316 | -0.13124 | 0.4 | 1 | 1.1 | 0.9
6 | 1 | 0.0046473 | 0.0011647 | 0 | 0 | 1 | 0.98002 | -0.38361 | 0.4 | 1 | 1.1 | 0.9
7 | 1 | 0.0026065 | 0.00065326 | 0 | 0 | 1 | 0.97997 | -0.3846 | 0.4 | 1 | 1.1 | 0.9
8 | 1 | 0.0028963 | 0.00072589 | 0 | 0 | 1 | 0.9801 | -0.38191 | 0.4 | 1 | 1.1 | 0.9
9 | 1 | 0.0065807 | 0.0016493 | 0 | 0 | 1 | 0.97988 | -0.38637 | 0.4 | 1 | 1.1 | 0.9
10 | 1 | 0.0028518 | 0.00071472 | 0 | 0 | 1 | 0.98031 | -0.37782 | 0.4 | 1 | 1.1 | 0.9
36 | 1 | 0.0036003 | 0.00090231 | 0 | 0 | 1 | 0.98037 | -0.37664 | 0.4 | 1 | 1.1 | 0.9
38 | 1 | 0.0051958 | 0.0013022 | 0 | 0 | 1 | 0.98047 | -0.37483 | 0.4 | 1 | 1.1 | 0.9
48 | 1 | 0 | 0 | 0 | 0 | 1 | 0.99475 | -0.10061 | 0.4 | 1 | 1.1 | 0.9
12 | 1 | 0.011073 | 0.0027751 | 0 | 0 | 1 | 0.98567 | -0.2743 | 0.4 | 1 | 1.1 | 0.9
13 | 1 | 0.0081972 | 0.0020544 | 0 | 0 | 1 | 0.98669 | -0.25442 | 0.4 | 1 | 1.1 | 0.9
14 | 1 | 0 | 0 | 0 | 0 | 1 | 0.98554 | -0.27687 | 0.4 | 1 | 1.1 | 0.9
15 | 1 | 0.0077841 | 0.0019509 | 0 | 0 | 1 | 0.98714 | -0.24578 | 0.4 | 1 | 1.1 | 0.9
16 | 1 | 0 | 0 | 0 | 0 | 1 | 0.98527 | -0.28221 | 0.4 | 1 | 1.1 | 0.9
40 | 1 | 0.0080819 | 0.0020255 | 0 | 0 | 1 | 0.98754 | -0.23789 | 0.4 | 1 | 1.1 | 0.9
129 | 1 | 0 | 0 | 0 | 0 | 1 | 0.98521 | -0.28332 | 0.4 | 1 | 1.1 | 0.9
128 | 1 | 0.0039189 | 0.00098217 | 0 | 0 | 1 | 0.98519 | -0.28363 | 0.4 | 1 | 1.1 | 0.9
41 | 1 | 0 | 0 | 0 | 0 | 1 | 0.98862 | -0.21689 | 0.4 | 1 | 1.1 | 0.9
130 | 1 | 0.0069669 | 0.0017461 | 0 | 0 | 1 | 0.98517 | -0.28416 | 0.4 | 1 | 1.1 | 0.9
131 | 1 | 0.0024366 | 0.00061068 | 0 | 0 | 1 | 0.98517 | -0.28416 | 0.4 | 1 | 1.1 | 0.9
18 | 1 | 0.0077375 | 0.0019392 | 0 | 0 | 1 | 0.97823 | -0.4193 | 0.4 | 1 | 1.1 | 0.9
19 | 1 | 0.0038691 | 0.00096969 | 0 | 0 | 1 | 0.97827 | -0.41846 | 0.4 | 1 | 1.1 | 0.9
25 | 1 | 0.003072 | 0.00076992 | 0 | 0 | 1 | 0.97851 | -0.41372 | 0.4 | 1 | 1.1 | 0.9
23 | 1 | 0.0078564 | 0.001969 | 0 | 0 | 1 | 0.97896 | -0.40489 | 0.4 | 1 | 1.1 | 0.9
20 | 1 | 0.00094759 | 0.00023749 | 0 | 0 | 1 | 0.97961 | -0.39211 | 0.4 | 1 | 1.1 | 0.9
21 | 1 | 0.0017126 | 0.00042923 | 0 | 0 | 1 | 0.97948 | -0.39468 | 0.4 | 1 | 1.1 | 0.9
22 | 1 | 0.0047739 | 0.0011964 | 0 | 0 | 1 | 0.98058 | -0.37317 | 0.4 | 1 | 1.1 | 0.9
24 | 1 | 0 | 0 | 0 | 0 | 1 | 0.98181 | -0.34918 | 0.4 | 1 | 1.1 | 0.9
31 | 1 | 0.0024851 | 0.00062282 | 0 | 0 | 1 | 0.9834 | -0.31808 | 0.4 | 1 | 1.1 | 0.9
37 | 1 | 0 | 0 | 0 | 0 | 1 | 0.98146 | -0.35593 | 0.4 | 1 | 1.1 | 0.9
28 | 1 | 0 | 0 | 0 | 0 | 1 | 0.98646 | -0.2587 | 0.4 | 1 | 1.1 | 0.9
125 | 1 | 0.01098 | 0.0027519 | 0 | 0 | 1 | 0.98138 | -0.35761 | 0.4 | 1 | 1.1 | 0.9
126 | 1 | 0 | 0 | 0 | 0 | 1 | 0.9814 | -0.35724 | 0.4 | 1 | 1.1 | 0.9
26 | 1 | 0.0050795 | 0.001273 | 0 | 0 | 1 | 0.98598 | -0.26816 | 0.4 | 1 | 1.1 | 0.9
27 | 1 | 0.0062306 | 0.0015615 | 0 | 0 | 1 | 0.98526 | -0.28206 | 0.4 | 1 | 1.1 | 0.9
29 | 1 | 0.011928 | 0.0029895 | 0 | 0 | 1 | 0.98449 | -0.29717 | 0.4 | 1 | 1.1 | 0.9
30 | 1 | 0 | 0 | 0 | 0 | 1 | 0.9889 | -0.21151 | 0.4 | 1 | 1.1 | 0.9
42 | 1 | 0 | 0 | 0 | 0 | 1 | 0.984 | -0.30662 | 0.4 | 1 | 1.1 | 0.9
80 | 1 | 0.0027976 | 0.00070115 | 0 | 0 | 1 | 0.9919 | -0.1538 | 0.4 | 1 | 1.1 | 0.9
52 | 1 | 0.0076401 | 0.0019148 | 0 | 0 | 1 | 0.98368 | -0.31297 | 0.4 | 1 | 1.1 | 0.9
51 | 1 | 0.0048272 | 0.0012098 | 0 | 0 | 1 | 0.98374 | -0.31181 | 0.4 | 1 | 1.1 | 0.9
43 | 1 | 0.0083951 | 0.002104 | 0 | 0 | 1 | 0.9885 | -0.21937 | 0.4 | 1 | 1.1 | 0.9
81 | 1 | 0 | 0 | 0 | 0 | 1 | 0.99261 | -0.14 | 0.4 | 1 | 1.1 | 0.9
32 | 1 | 0.0039931 | 0.0010008 | 0 | 0 | 1 | 0.98329 | -0.32048 | 0.4 | 1 | 1.1 | 0.9
33 | 1 | 0.0018413 | 0.00046146 | 0 | 0 | 1 | 0.98334 | -0.31962 | 0.4 | 1 | 1.1 | 0.9
35 | 1 | 0.0033513 | 0.00083991 | 0 | 0 | 1 | 0.9835 | -0.31641 | 0.4 | 1 | 1.1 | 0.9
39 | 1 | 0.0052971 | 0.0013276 | 0 | 0 | 1 | 0.98086 | -0.36711 | 0.4 | 1 | 1.1 | 0.9
127 | 1 | 0.0031338 | 0.00078539 | 0 | 0 | 1 | 0.98133 | -0.35861 | 0.4 | 1 | 1.1 | 0.9
44 | 1 | 0 | 0 | 0 | 0 | 1 | 0.98139 | -0.35666 | 0.4 | 1 | 1.1 | 0.9
45 | 1 | 0.0041449 | 0.0010388 | 0 | 0 | 1 | 0.98322 | -0.32103 | 0.4 | 1 | 1.1 | 0.9
46 | 1 | 0.0059493 | 0.001491 | 0 | 0 | 1 | 0.98057 | -0.3728 | 0.4 | 1 | 1.1 | 0.9
63 | 1 | 0.0050294 | 0.0012605 | 0 | 0 | 1 | 0.98406 | -0.30461 | 0.4 | 1 | 1.1 | 0.9
67 | 1 | 0 | 0 | 0 | 0 | 1 | 0.97998 | -0.38428 | 0.4 | 1 | 1.1 | 0.9
64 | 1 | 0.0054915 | 0.0013763 | 0 | 0 | 1 | 0.98446 | -0.29692 | 0.4 | 1 | 1.1 | 0.9
68 | 1 | 0.0046908 | 0.0011756 | 0 | 0 | 1 | 0.97989 | -0.38616 | 0.4 | 1 | 1.1 | 0.9
65 | 1 | 0.0068745 | 0.0017229 | 0 | 0 | 1 | 0.97979 | -0.38802 | 0.4 | 1 | 1.1 | 0.9
49 | 1 | 0.0074937 | 0.0018781 | 0 | 0 | 1 | 0.9946 | -0.10349 | 0.4 | 1 | 1.1 | 0.9
50 | 1 | 0.012633 | 0.0031662 | 0 | 0 | 1 | 0.99668 | -0.063501 | 0.4 | 1 | 1.1 | 0.9
74 | 3 | 0 | 0 | 0 | 0 | 1 | 1 | 0 | 0.4 | 1 | 1.1 | 0.9
53 | 1 | 0.0074156 | 0.0018585 | 0 | 0 | 1 | 0.97186 | -0.5432 | 0.4 | 1 | 1.1 | 0.9
54 | 1 | 0.0072536 | 0.0018179 | 0 | 0 | 1 | 0.97324 | -0.51584 | 0.4 | 1 | 1.1 | 0.9
55 | 1 | 0.01431 | 0.0035863 | 0 | 0 | 1 | 0.97169 | -0.54652 | 0.4 | 1 | 1.1 | 0.9
79 | 1 | 0.0051398 | 0.0012881 | 0 | 0 | 1 | 0.99982 | -0.0035234 | 0.4 | 1 | 1.1 | 0.9
73 | 1 | 0 | 0 | 0 | 0 | 1 | 0.99544 | -0.086247 | 0.4 | 1 | 1.1 | 0.9
56 | 1 | 0.0081373 | 0.0020394 | 0 | 0 | 1 | 0.97394 | -0.50218 | 0.4 | 1 | 1.1 | 0.9
84 | 1 | 0 | 0 | 0 | 0 | 1 | 0.97415 | -0.49802 | 0.4 | 1 | 1.1 | 0.9
78 | 1 | 0.0066691 | 0.0016714 | 0 | 0 | 1 | 0.98272 | -0.33069 | 0.4 | 1 | 1.1 | 0.9
76 | 1 | 0.0070321 | 0.0017624 | 0 | 0 | 1 | 0.98277 | -0.32961 | 0.4 | 1 | 1.1 | 0.9
83 | 1 | 0.0083929 | 0.0021035 | 0 | 0 | 1 | 0.9744 | -0.49315 | 0.4 | 1 | 1.1 | 0.9
57 | 1 | 0.0010184 | 0.00025524 | 0 | 0 | 1 | 0.98598 | -0.26729 | 0.4 | 1 | 1.1 | 0.9
58 | 1 | 0.010012 | 0.0025091 | 0 | 0 | 1 | 0.9868 | -0.25144 | 0.4 | 1 | 1.1 | 0.9
59 | 1 | 0 | 0 | 0 | 0 | 1 | 0.98491 | -0.288 | 0.4 | 1 | 1.1 | 0.9
60 | 1 | 0 | 0 | 0 | 0 | 1 | 0.98684 | -0.25073 | 0.4 | 1 | 1.1 | 0.9
61 | 1 | 0.00079152 | 0.00019837 | 0 | 0 | 1 | 0.98485 | -0.28909 | 0.4 | 1 | 1.1 | 0.9
62 | 1 | 0.00097898 | 0.00024536 | 0 | 0 | 1 | 0.98449 | -0.2961 | 0.4 | 1 | 1.1 | 0.9
69 | 1 | 0.0072231 | 0.0018103 | 0 | 0 | 1 | 0.99157 | -0.15983 | 0.4 | 1 | 1.1 | 0.9
70 | 1 | 0.0017545 | 0.00043972 | 0 | 0 | 1 | 0.98261 | -0.33234 | 0.4 | 1 | 1.1 | 0.9
77 | 1 | 0.0080802 | 0.0020251 | 0 | 0 | 1 | 0.98334 | -0.31863 | 0.4 | 1 | 1.1 | 0.9
71 | 1 | 0.0055546 | 0.0013921 | 0 | 0 | 1 | 0.98084 | -0.36685 | 0.4 | 1 | 1.1 | 0.9
66 | 1 | 0.0057063 | 0.0014301 | 0 | 0 | 1 | 0.97976 | -0.38864 | 0.4 | 1 | 1.1 | 0.9
75 | 1 | 0.0083247 | 0.0020864 | 0 | 0 | 1 | 0.99417 | -0.11025 | 0.4 | 1 | 1.1 | 0.9
85 | 1 | 0 | 0 | 0 | 0 | 1 | 0.98048 | -0.37394 | 0.4 | 1 | 1.1 | 0.9
86 | 1 | 0 | 0 | 0 | 0 | 1 | 0.97949 | -0.39325 | 0.4 | 1 | 1.1 | 0.9
87 | 1 | 0.0047401 | 0.001188 | 0 | 0 | 1 | 0.97957 | -0.39179 | 0.4 | 1 | 1.1 | 0.9
72 | 1 | 0.0077891 | 0.0019521 | 0 | 0 | 1 | 0.99527 | -0.089462 | 0.4 | 1 | 1.1 | 0.9
82 | 1 | 0.010071 | 0.0025239 | 0 | 0 | 1 | 0.97495 | -0.4822 | 0.4 | 1 | 1.1 | 0.9
114 | 1 | 0.0037539 | 0.00094081 | 0 | 0 | 1 | 0.97565 | -0.46855 | 0.4 | 1 | 1.1 | 0.9
113 | 1 | 0.0038907 | 0.0009751 | 0 | 0 | 1 | 0.97569 | -0.46771 | 0.4 | 1 | 1.1 | 0.9
89 | 1 | 0.011402 | 0.0028576 | 0 | 0 | 1 | 0.97554 | -0.47057 | 0.4 | 1 | 1.1 | 0.9
88 | 1 | 0.0041968 | 0.0010518 | 0 | 0 | 1 | 0.97581 | -0.46526 | 0.4 | 1 | 1.1 | 0.9
112 | 1 | 0 | 0 | 0 | 0 | 1 | 0.97873 | -0.40809 | 0.4 | 1 | 1.1 | 0.9
96 | 1 | 0.0068619 | 0.0017197 | 0 | 0 | 1 | 0.97904 | -0.40191 | 0.4 | 1 | 1.1 | 0.9
116 | 1 | 0.01228 | 0.0030775 | 0 | 0 | 1 | 0.97899 | -0.40313 | 0.4 | 1 | 1.1 | 0.9
132 | 1 | 0.0017861 | 0.00044764 | 0 | 0 | 1 | 0.97949 | -0.39334 | 0.4 | 1 | 1.1 | 0.9
124 | 1 | 0 | 0 | 0 | 0 | 1 | 0.97753 | -0.43145 | 0.4 | 1 | 1.1 | 0.9
94 | 1 | 0.0038564 | 0.00096651 | 0 | 0 | 1 | 0.97827 | -0.41697 | 0.4 | 1 | 1.1 | 0.9
90 | 1 | 0 | 0 | 0 | 0 | 1 | 0.97604 | -0.46089 | 0.4 | 1 | 1.1 | 0.9
91 | 1 | 0 | 0 | 0 | 0 | 1 | 0.97627 | -0.45626 | 0.4 | 1 | 1.1 | 0.9
92 | 1 | 0 | 0 | 0 | 0 | 1 | 0.97576 | -0.46626 | 0.4 | 1 | 1.1 | 0.9
104 | 1 | 0.0046207 | 0.0011581 | 0 | 0 | 1 | 0.9762 | -0.45759 | 0.4 | 1 | 1.1 | 0.9
103 | 1 | 0.0039537 | 0.00099088 | 0 | 0 | 1 | 0.97652 | -0.45139 | 0.4 | 1 | 1.1 | 0.9
115 | 1 | 0.0039667 | 0.00099415 | 0 | 0 | 1 | 0.97571 | -0.4673 | 0.4 | 1 | 1.1 | 0.9
102 | 1 | 0.0039063 | 0.00097901 | 0 | 0 | 1 | 0.97695 | -0.44296 | 0.4 | 1 | 1.1 | 0.9
93 | 1 | 0.0038891 | 0.0009747 | 0 | 0 | 1 | 0.97765 | -0.42911 | 0.4 | 1 | 1.1 | 0.9
95 | 1 | 0.0049912 | 0.0012509 | 0 | 0 | 1 | 0.97763 | -0.42954 | 0.4 | 1 | 1.1 | 0.9
97 | 1 | 0 | 0 | 0 | 0 | 1 | 0.97735 | -0.43513 | 0.4 | 1 | 1.1 | 0.9
99 | 1 | 0.0037801 | 0.00094738 | 0 | 0 | 1 | 0.97661 | -0.44966 | 0.4 | 1 | 1.1 | 0.9
98 | 1 | 0.0053234 | 0.0013342 | 0 | 0 | 1 | 0.97657 | -0.45042 | 0.4 | 1 | 1.1 | 0.9
100 | 1 | 0.0043142 | 0.0010812 | 0 | 0 | 1 | 0.97637 | -0.45442 | 0.4 | 1 | 1.1 | 0.9
101 | 1 | 0.0037779 | 0.00094684 | 0 | 0 | 1 | 0.9763 | -0.4557 | 0.4 | 1 | 1.1 | 0.9
105 | 1 | 0.0055422 | 0.001389 | 0 | 0 | 1 | 0.97397 | -0.50151 | 0.4 | 1 | 1.1 | 0.9
106 | 1 | 0 | 0 | 0 | 0 | 1 | 0.97442 | -0.49263 | 0.4 | 1 | 1.1 | 0.9
107 | 1 | 0 | 0 | 0 | 0 | 1 | 0.97378 | -0.50535 | 0.4 | 1 | 1.1 | 0.9
108 | 1 | 0.005339 | 0.0013381 | 0 | 0 | 1 | 0.97405 | -0.49982 | 0.4 | 1 | 1.1 | 0.9
109 | 1 | 0 | 0 | 0 | 0 | 1 | 0.97526 | -0.47603 | 0.4 | 1 | 1.1 | 0.9
110 | 1 | 0.0056419 | 0.001414 | 0 | 0 | 1 | 0.97367 | -0.50734 | 0.4 | 1 | 1.1 | 0.9
111 | 1 | 0.0049121 | 0.0012311 | 0 | 0 | 1 | 0.97353 | -0.5101 | 0.4 | 1 | 1.1 | 0.9
117 | 1 | 0.0048531 | 0.0012163 | 0 | 0 | 1 | 0.97326 | -0.51558 | 0.4 | 1 | 1.1 | 0.9
122 | 1 | 0.0041169 | 0.0010318 | 0 | 0 | 1 | 0.97512 | -0.47893 | 0.4 | 1 | 1.1 | 0.9
118 | 1 | 0 | 0 | 0 | 0 | 1 | 0.97293 | -0.52202 | 0.4 | 1 | 1.1 | 0.9
133 | 1 | 0.0051874 | 0.0013001 | 0 | 0 | 1 | 0.97742 | -0.43368 | 0.4 | 1 | 1.1 | 0.9
123 | 1 | 0.0059777 | 0.0014982 | 0 | 0 | 1 | 0.97506 | -0.47993 | 0.4 | 1 | 1.1 | 0.9
119 | 1 | 0.0051506 | 0.0012909 | 0 | 0 | 1 | 0.97279 | -0.52472 | 0.4 | 1 | 1.1 | 0.9
120 | 1 | 0.0050389 | 0.0012629 | 0 | 0 | 1 | 0.97263 | -0.5279 | 0.4 | 1 | 1.1 | 0.9
121 | 1 | 0.0048228 | 0.0012087 | 0 | 0 | 1 | 0.97258 | -0.52893 | 0.4 | 1 | 1.1 | 0.9

## generator_data
GEN_BUS | PG | QG | QMAX | QMIN | VG | MBASE | GEN_STATUS | PMAX | PMIN
74 | 0.57481 | 0.14776 | 10 | -10 | 1 | 100 | 1 | 10 | 0

## branch_data
F_BUS | T_BUS | BR_R | BR_X | BR_B | RATE_A | RATE_B | RATE_C | TAP | SHIFT | BR_STATUS | ANGMIN | ANGMAX | P_in | Q_in | P_out | Q_out
1 | 2 | 0.19728 | 0.12626 | 3.3129e-10 | 0 | 0 | 0 | 0 | 0 | 1 | -90 | 90 | -0.016573 | -0.0041574 | 0.016574 | 0.0041577
1 | 3 | 0.016527 | 0.010577 | 2.7753e-11 | 0 | 0 | 0 | 0 | 0 | 1 | -90 | 90 | 0.015389 | 0.0038606 | -0.015389 | -0.0038606
2 | 4 | 4.4684 | 2.8598 | 7.5037e-09 | 0 | 0 | 0 | 0 | 0 | 1 | -90 | 90 | -0.019528 | -0.0048982 | 0.019547 | 0.0049093
3 | 5 | 5.8344 | 3.734 | 9.7976e-09 | 0 | 0 | 0 | 0 | 0 | 1 | -90 | 90 | 0.013972 | 0.0035055 | -0.01396 | -0.0034985
4 | 11 | 2.4575 | 1.5728 | 4.1269e-09 | 0 | 0 | 0 | 0 | 0 | 1 | -90 | 90 | -0.026013 | -0.0065298 | 0.026031 | 0.006541
5 | 17 | 0.93174 | 0.59632 | 1.5646e-09 | 0 | 0 | 0 | 0 | 0 | 1 | -90 | 90 | 0.0027787 | 0.00069629 | -0.0027786 | -0.0006964
11 | 47 | 4.7572 | 3.0446 | 7.9887e-09 | 0 | 0 | 0 | 0 | 0 | 1 | -90 | 90 | -0.038055 | -0.0095545 | 0.038129 | 0.0096014
47 | 48 | 3.04 | 1.9456 | 5.105e-09 | 0 | 0 | 0 | 0 | 0 | 1 | -90 | 90 | -0.04472 | -0.011253 | 0.044786 | 0.011295
6 | 7 | 0.46184 | 0.29558 | 7.7555e-10 | 0 | 0 | 0 | 0 | 0 | 1 | -90 | 90 | 0.0091881 | 0.002303 | -0.0091877 | -0.0023028
6 | 8 | 0.52919 | 0.33868 | 8.8866e-10 | 0 | 0 | 0 | 0 | 0 | 1 | -90 | 90 | -0.013835 | -0.0034677 | 0.013836 | 0.0034683
7 | 9 | 1.1573 | 0.74068 | 1.9434e-09 | 0 | 0 | 0 | 0 | 0 | 1 | -90 | 90 | 0.0065812 | 0.0016495 | -0.0065807 | -0.0016493
8 | 10 | 1.0528 | 0.67382 | 1.768e-09 | 0 | 0 | 0 | 0 | 0 | 1 | -90 | 90 | -0.016733 | -0.0041942 | 0.016736 | 0.0041961
10 | 36 | 0.26053 | 0.16674 | 4.375e-10 | 0 | 0 | 0 | 0 | 0 | 1 | -90 | 90 | -0.019588 | -0.0049109 | 0.019589 | 0.0049115
36 | 38 | 0.3353 | 0.21459 | 5.6305e-10 | 0 | 0 | 0 | 0 | 0 | 1 | -90 | 90 | -0.023189 | -0.0058139 | 0.023191 | 0.0058151
38 | 39 | 1.1736 | 0.75111 | 1.9708e-09 | 0 | 0 | 0 | 0 | 0 | 1 | -90 | 90 | -0.028387 | -0.0071173 | 0.028397 | 0.0071238
48 | 49 | 1.699 | 1.0874 | 2.8531e-09 | 0 | 0 | 0 | 0 | 0 | 1 | -90 | 90 | 0.0074947 | 0.0018785 | -0.0074937 | -0.0018781
48 | 50 | 3.1656 | 2.026 | 5.316e-09 | 0 | 0 | 0 | 0 | 0 | 1 | -90 | 90 | -0.052281 | -0.013173 | 0.052374 | 0.013232
12 | 13 | 3.552 | 2.2733 | 5.9647e-09 | 0 | 0 | 0 | 0 | 0 | 1 | -90 | 90 | -0.024401 | -0.0061169 | 0.024424 | 0.0061311
12 | 14 | 0.84033 | 0.53781 | 1.4111e-09 | 0 | 0 | 0 | 0 | 0 | 1 | -90 | 90 | 0.013329 | 0.0033418 | -0.013327 | -0.0033409
13 | 15 | 1.1569 | 0.74039 | 1.9427e-09 | 0 | 0 | 0 | 0 | 0 | 1 | -90 | 90 | -0.032622 | -0.0081856 | 0.032635 | 0.008194
14 | 16 | 1.7432 | 1.1157 | 2.9273e-09 | 0 | 0 | 0 | 0 | 0 | 1 | -90 | 90 | 0.013327 | 0.0033409 | -0.013323 | -0.003339
15 | 40 | 0.85335 | 0.54615 | 1.433e-09 | 0 | 0 | 0 | 0 | 0 | 1 | -90 | 90 | -0.040419 | -0.010145 | 0.040434 | 0.010154
16 | 129 | 0.51758 | 0.33125 | 8.6915e-10 | 0 | 0 | 0 | 0 | 0 | 1 | -90 | 90 | 0.0094043 | 0.0023569 | -0.0094038 | -0.0023567
16 | 128 | 1.5837 | 1.0136 | 2.6595e-09 | 0 | 0 | 0 | 0 | 0 | 1 | -90 | 90 | 0.0039192 | 0.00098209 | -0.0039189 | -0.00098218
40 | 41 | 1.897 | 1.2141 | 3.1855e-09 | 0 | 0 | 0 | 0 | 0 | 1 | -90 | 90 | -0.048516 | -0.01218 | 0.048565 | 0.012211
129 | 130 | 0.52062 | 0.3332 | 8.7427e-10 | 0 | 0 | 0 | 0 | 0 | 1 | -90 | 90 | 0.0069671 | 0.0017462 | -0.0069668 | -0.0017461
129 | 131 | 1.4951 | 0.95685 | 2.5106e-09 | 0 | 0 | 0 | 0 | 0 | 1 | -90 | 90 | 0.0024367 | 0.00061051 | -0.0024366 | -0.00061069
41 | 43 | 1.2955 | 0.82915 | 2.1756e-09 | 0 | 0 | 0 | 0 | 0 | 1 | -90 | 90 | 0.008396 | 0.0021044 | -0.008395 | -0.002104
41 | 30 | 0.41414 | 0.26505 | 6.9545e-10 | 0 | 0 | 0 | 0 | 0 | 1 | -90 | 90 | -0.056961 | -0.014315 | 0.056975 | 0.014325
18 | 19 | 0.46046 | 0.29469 | 7.7323e-10 | 0 | 0 | 0 | 0 | 0 | 1 | -90 | 90 | -0.0077374 | -0.0019392 | 0.0077377 | 0.0019394
19 | 25 | 1.7542 | 1.1227 | 2.9457e-09 | 0 | 0 | 0 | 0 | 0 | 1 | -90 | 90 | -0.011607 | -0.0029091 | 0.011609 | 0.0029105
25 | 23 | 2.5826 | 1.6528 | 4.3368e-09 | 0 | 0 | 0 | 0 | 0 | 1 | -90 | 90 | -0.014681 | -0.0036804 | 0.014688 | 0.0036839
23 | 21 | 1.9472 | 1.2462 | 3.2699e-09 | 0 | 0 | 0 | 0 | 0 | 1 | -90 | 90 | -0.022544 | -0.005653 | 0.022555 | 0.0056597
20 | 21 | 0.45609 | 0.2919 | 7.659e-10 | 0 | 0 | 0 | 0 | 0 | 1 | -90 | 90 | 0.02427 | 0.0060907 | -0.024267 | -0.0060889
20 | 22 | 3.2359 | 2.071 | 5.434e-09 | 0 | 0 | 0 | 0 | 0 | 1 | -90 | 90 | -0.025218 | -0.0063282 | 0.025241 | 0.0063423
22 | 24 | 3.4535 | 2.2103 | 5.7994e-09 | 0 | 0 | 0 | 0 | 0 | 1 | -90 | 90 | -0.030015 | -0.0075387 | 0.030049 | 0.0075602
24 | 31 | 3.0529 | 1.9539 | 5.1267e-09 | 0 | 0 | 0 | 0 | 0 | 1 | -90 | 90 | -0.044169 | -0.0111 | 0.044234 | 0.011142
24 | 37 | 2.0633 | 1.3205 | 3.4648e-09 | 0 | 0 | 0 | 0 | 0 | 1 | -90 | 90 | 0.01412 | 0.00354 | -0.014115 | -0.0035375
31 | 28 | 5.5434 | 3.5478 | 9.3088e-09 | 0 | 0 | 0 | 0 | 0 | 1 | -90 | 90 | -0.046719 | -0.011764 | 0.046852 | 0.011849
37 | 125 | 0.66195 | 0.42365 | 1.1116e-09 | 0 | 0 | 0 | 0 | 0 | 1 | -90 | 90 | 0.010981 | 0.0027524 | -0.01098 | -0.0027519
37 | 126 | 1.8067 | 1.1563 | 3.034e-09 | 0 | 0 | 0 | 0 | 0 | 1 | -90 | 90 | 0.0031341 | 0.00078507 | -0.0031339 | -0.00078523
28 | 30 | 2.2556 | 1.4436 | 3.7878e-09 | 0 | 0 | 0 | 0 | 0 | 1 | -90 | 90 | -0.091833 | -0.023154 | 0.092041 | 0.023287
28 | 26 | 0.91887 | 0.58808 | 1.543e-09 | 0 | 0 | 0 | 0 | 0 | 1 | -90 | 90 | 0.04498 | 0.011305 | -0.04496 | -0.011293
126 | 127 | 1.8855 | 1.2067 | 3.1663e-09 | 0 | 0 | 0 | 0 | 0 | 1 | -90 | 90 | 0.0031339 | 0.00078523 | -0.0031337 | -0.00078541
26 | 27 | 1.5193 | 0.97237 | 2.5514e-09 | 0 | 0 | 0 | 0 | 0 | 1 | -90 | 90 | 0.039881 | 0.01002 | -0.039854 | -0.010003
27 | 29 | 1.9563 | 1.2521 | 3.2852e-09 | 0 | 0 | 0 | 0 | 0 | 1 | -90 | 90 | 0.033624 | 0.0084413 | -0.033599 | -0.0084261
29 | 42 | 1.8937 | 1.212 | 3.18e-09 | 0 | 0 | 0 | 0 | 0 | 1 | -90 | 90 | 0.021671 | 0.0054366 | -0.021662 | -0.0054307
30 | 80 | 1.7106 | 1.0948 | 5.745e-09 | 0 | 0 | 0 | 0 | 0 | 1 | -90 | 90 | -0.14902 | -0.037611 | 0.14943 | 0.037875
42 | 52 | 3.607 | 2.3085 | 6.0572e-09 | 0 | 0 | 0 | 0 | 0 | 1 | -90 | 90 | 0.0076423 | 0.0019157 | -0.00764 | -0.0019148
42 | 51 | 1.6091 | 1.0298 | 2.7021e-09 | 0 | 0 | 0 | 0 | 0 | 1 | -90 | 90 | 0.014019 | 0.003515 | -0.014016 | -0.003513
80 | 81 | 0.40289 | 0.25785 | 2.7062e-09 | 0 | 0 | 0 | 0 | 0 | 1 | -90 | 90 | -0.15223 | -0.038576 | 0.15233 | 0.03864
51 | 35 | 2.1714 | 1.3897 | 3.6464e-09 | 0 | 0 | 0 | 0 | 0 | 1 | -90 | 90 | 0.0091886 | 0.0023032 | -0.0091866 | -0.0023023
81 | 75 | 0.27453 | 0.1757 | 1.844e-09 | 0 | 0 | 0 | 0 | 0 | 1 | -90 | 90 | -0.48497 | -0.12374 | 0.48567 | 0.12419
81 | 69 | 0.26659 | 0.17062 | 1.7907e-09 | 0 | 0 | 0 | 0 | 0 | 1 | -90 | 90 | 0.33264 | 0.085102 | -0.33232 | -0.084898
32 | 33 | 0.93084 | 0.59574 | 1.5631e-09 | 0 | 0 | 0 | 0 | 0 | 1 | -90 | 90 | -0.0039931 | -0.0010008 | 0.0039932 | 0.0010007
33 | 35 | 2.3841 | 1.5258 | 4.0035e-09 | 0 | 0 | 0 | 0 | 0 | 1 | -90 | 90 | -0.0058345 | -0.0014622 | 0.0058354 | 0.0014624
39 | 44 | 1.3385 | 0.85667 | 2.2478e-09 | 0 | 0 | 0 | 0 | 0 | 1 | -90 | 90 | -0.033694 | -0.0084514 | 0.033711 | 0.0084619
44 | 45 | 2.7085 | 1.7335 | 4.5484e-09 | 0 | 0 | 0 | 0 | 0 | 1 | -90 | 90 | -0.056962 | -0.014299 | 0.057059 | 0.014361
44 | 46 | 2.9977 | 1.9185 | 5.034e-09 | 0 | 0 | 0 | 0 | 0 | 1 | -90 | 90 | 0.023251 | 0.0058376 | -0.023233 | -0.0058266
45 | 63 | 1.1664 | 0.74647 | 1.9586e-09 | 0 | 0 | 0 | 0 | 0 | 1 | -90 | 90 | -0.061204 | -0.0154 | 0.061252 | 0.01543
46 | 67 | 2.8633 | 1.8325 | 4.8082e-09 | 0 | 0 | 0 | 0 | 0 | 1 | -90 | 90 | 0.017284 | 0.0043356 | -0.017274 | -0.00433
63 | 64 | 0.50525 | 0.32336 | 8.4844e-10 | 0 | 0 | 0 | 0 | 0 | 1 | -90 | 90 | -0.066281 | -0.016691 | 0.066305 | 0.016706
67 | 68 | 1.7273 | 1.1055 | 2.9007e-09 | 0 | 0 | 0 | 0 | 0 | 1 | -90 | 90 | 0.0046911 | 0.0011756 | -0.0046907 | -0.0011756
67 | 65 | 1.2785 | 0.81826 | 2.147e-09 | 0 | 0 | 0 | 0 | 0 | 1 | -90 | 90 | 0.012583 | 0.0031544 | -0.012581 | -0.0031531
64 | 60 | 2.8102 | 1.7985 | 4.7191e-09 | 0 | 0 | 0 | 0 | 0 | 1 | -90 | 90 | -0.071797 | -0.018083 | 0.071956 | 0.018184
65 | 66 | 0.46505 | 0.29763 | 7.8094e-10 | 0 | 0 | 0 | 0 | 0 | 1 | -90 | 90 | 0.0057064 | 0.0014302 | -0.0057062 | -0.0014302
50 | 74 | 4.3823 | 2.8047 | 7.3591e-09 | 0 | 0 | 0 | 0 | 0 | 1 | -90 | 90 | -0.065007 | -0.016398 | 0.065205 | 0.016524
74 | 79 | 3.0718 | 1.966 | 5.1584e-09 | 0 | 0 | 0 | 0 | 0 | 1 | -90 | 90 | 0.0051406 | 0.0012882 | -0.0051398 | -0.0012881
74 | 73 | 0.77674 | 0.49711 | 5.2174e-09 | 0 | 0 | 0 | 0 | 0 | 1 | -90 | 90 | 0.50446 | 0.12994 | -0.50236 | -0.12859
53 | 54 | 5.3376 | 3.4161 | 8.9633e-09 | 0 | 0 | 0 | 0 | 0 | 1 | -90 | 90 | -0.021727 | -0.0054464 | 0.021755 | 0.0054637
53 | 55 | 0.98385 | 0.62967 | 1.6522e-09 | 0 | 0 | 0 | 0 | 0 | 1 | -90 | 90 | 0.014312 | 0.0035878 | -0.014309 | -0.0035865
54 | 56 | 2.0032 | 1.2821 | 3.364e-09 | 0 | 0 | 0 | 0 | 0 | 1 | -90 | 90 | -0.029009 | -0.0072816 | 0.029028 | 0.0072934
73 | 75 | 0.21838 | 0.13976 | 1.4669e-09 | 0 | 0 | 0 | 0 | 0 | 1 | -90 | 90 | 0.49456 | 0.12664 | -0.49399 | -0.12627
73 | 72 | 1.8328 | 1.173 | 3.0778e-09 | 0 | 0 | 0 | 0 | 0 | 1 | -90 | 90 | 0.0077903 | 0.0019526 | -0.0077891 | -0.0019521
56 | 84 | 0.47683 | 0.30517 | 1.6014e-09 | 0 | 0 | 0 | 0 | 0 | 1 | -90 | 90 | -0.037165 | -0.0093329 | 0.037172 | 0.0093374
84 | 83 | 0.55786 | 0.35703 | 3.7472e-09 | 0 | 0 | 0 | 0 | 0 | 1 | -90 | 90 | -0.037172 | -0.0093374 | 0.037181 | 0.0093426
78 | 76 | 0.70385 | 0.45046 | 1.1819e-09 | 0 | 0 | 0 | 0 | 0 | 1 | -90 | 90 | -0.006669 | -0.0016715 | 0.0066694 | 0.0016716
76 | 77 | 3.4718 | 2.222 | 5.8301e-09 | 0 | 0 | 0 | 0 | 0 | 1 | -90 | 90 | -0.013701 | -0.003434 | 0.013709 | 0.003438
83 | 82 | 1.0244 | 0.65561 | 6.8809e-09 | 0 | 0 | 0 | 0 | 0 | 1 | -90 | 90 | -0.045573 | -0.011446 | 0.045597 | 0.011461
57 | 58 | 0.28878 | 0.18482 | 1.9397e-09 | 0 | 0 | 0 | 0 | 0 | 1 | -90 | 90 | -0.24151 | -0.061363 | 0.2417 | 0.06148
57 | 59 | 0.37811 | 0.24199 | 2.5398e-09 | 0 | 0 | 0 | 0 | 0 | 1 | -90 | 90 | 0.2405 | 0.061108 | -0.24026 | -0.060955
58 | 60 | 0.012415 | 0.0079453 | 8.339e-11 | 0 | 0 | 0 | 0 | 0 | 1 | -90 | 90 | -0.25171 | -0.06399 | 0.25172 | 0.063995
59 | 61 | 0.022115 | 0.014154 | 1.4855e-10 | 0 | 0 | 0 | 0 | 0 | 1 | -90 | 90 | 0.21746 | 0.055227 | -0.21744 | -0.055219
59 | 62 | 1.5473 | 0.99027 | 2.5983e-09 | 0 | 0 | 0 | 0 | 0 | 1 | -90 | 90 | 0.0228 | 0.0057281 | -0.022791 | -0.0057227
60 | 69 | 1.2422 | 0.795 | 8.3439e-09 | 0 | 0 | 0 | 0 | 0 | 1 | -90 | 90 | -0.32367 | -0.082178 | 0.3251 | 0.083088
61 | 70 | 0.8734 | 0.55898 | 5.8667e-09 | 0 | 0 | 0 | 0 | 0 | 1 | -90 | 90 | 0.21665 | 0.055021 | -0.2162 | -0.054734
62 | 77 | 4.4872 | 2.8718 | 7.5352e-09 | 0 | 0 | 0 | 0 | 0 | 1 | -90 | 90 | 0.021812 | 0.0054774 | -0.021789 | -0.0054631
70 | 71 | 0.69972 | 0.44782 | 4.7001e-09 | 0 | 0 | 0 | 0 | 0 | 1 | -90 | 90 | 0.21445 | 0.054294 | -0.21409 | -0.054068
71 | 85 | 0.1473 | 0.094271 | 9.8942e-10 | 0 | 0 | 0 | 0 | 0 | 1 | -90 | 90 | 0.20854 | 0.052676 | -0.20847 | -0.052631
85 | 86 | 0.44055 | 0.28195 | 2.9592e-09 | 0 | 0 | 0 | 0 | 0 | 1 | -90 | 90 | 0.18964 | 0.047905 | -0.18946 | -0.047793
85 | 87 | 4.0866 | 2.6154 | 6.8625e-09 | 0 | 0 | 0 | 0 | 0 | 1 | -90 | 90 | 0.018828 | 0.0047259 | -0.018812 | -0.0047163
86 | 112 | 1.1272 | 0.7214 | 1.8929e-09 | 0 | 0 | 0 | 0 | 0 | 1 | -90 | 90 | 0.056872 | 0.014362 | -0.056832 | -0.014337
86 | 96 | 0.28181 | 0.18036 | 1.8929e-09 | 0 | 0 | 0 | 0 | 0 | 1 | -90 | 90 | 0.13259 | 0.033431 | -0.13254 | -0.033396
87 | 116 | 3.9693 | 2.5404 | 6.6656e-09 | 0 | 0 | 0 | 0 | 0 | 1 | -90 | 90 | 0.012286 | 0.0030812 | -0.012279 | -0.0030776
87 | 132 | 3.7256 | 2.3844 | 6.2563e-09 | 0 | 0 | 0 | 0 | 0 | 1 | -90 | 90 | 0.0017862 | 0.00044713 | -0.0017861 | -0.00044765
82 | 114 | 1.0476 | 0.67046 | 7.0368e-09 | 0 | 0 | 0 | 0 | 0 | 1 | -90 | 90 | -0.055668 | -0.013985 | 0.055704 | 0.014007
114 | 113 | 0.060386 | 0.038647 | 4.0561e-10 | 0 | 0 | 0 | 0 | 0 | 1 | -90 | 90 | -0.059458 | -0.014948 | 0.05946 | 0.01495
113 | 92 | 0.097521 | 0.062414 | 6.5506e-10 | 0 | 0 | 0 | 0 | 0 | 1 | -90 | 90 | -0.063351 | -0.015925 | 0.063355 | 0.015927
89 | 88 | 1.9895 | 1.2733 | 3.3409e-09 | 0 | 0 | 0 | 0 | 0 | 1 | -90 | 90 | -0.011402 | -0.0028577 | 0.011405 | 0.0028592
88 | 90 | 1.1943 | 0.76435 | 2.0055e-09 | 0 | 0 | 0 | 0 | 0 | 1 | -90 | 90 | -0.015601 | -0.0039111 | 0.015605 | 0.003913
112 | 124 | 1.7702 | 1.1329 | 2.9727e-09 | 0 | 0 | 0 | 0 | 0 | 1 | -90 | 90 | 0.056832 | 0.014337 | -0.056768 | -0.014296
96 | 94 | 0.51634 | 0.33045 | 3.4683e-09 | 0 | 0 | 0 | 0 | 0 | 1 | -90 | 90 | 0.12568 | 0.031676 | -0.12559 | -0.031619
124 | 133 | 1.8372 | 1.1758 | 3.0851e-09 | 0 | 0 | 0 | 0 | 0 | 1 | -90 | 90 | 0.0051878 | 0.0013002 | -0.0051873 | -0.0013001
124 | 109 | 3.706 | 2.3718 | 6.2234e-09 | 0 | 0 | 0 | 0 | 0 | 1 | -90 | 90 | 0.05158 | 0.012996 | -0.051471 | -0.012927
94 | 93 | 0.42881 | 0.27444 | 2.8804e-09 | 0 | 0 | 0 | 0 | 0 | 1 | -90 | 90 | 0.12173 | 0.030652 | -0.12166 | -0.030607
90 | 91 | 0.2393 | 0.15315 | 1.6074e-09 | 0 | 0 | 0 | 0 | 0 | 1 | -90 | 90 | -0.082944 | -0.020845 | 0.082962 | 0.020857
90 | 92 | 0.34094 | 0.2182 | 2.2901e-09 | 0 | 0 | 0 | 0 | 0 | 1 | -90 | 90 | 0.067339 | 0.016932 | -0.067322 | -0.016921
91 | 104 | 1.229 | 0.78655 | 2.0638e-09 | 0 | 0 | 0 | 0 | 0 | 1 | -90 | 90 | 0.0046209 | 0.0011581 | -0.0046206 | -0.0011581
91 | 103 | 0.23797 | 0.1523 | 1.5985e-09 | 0 | 0 | 0 | 0 | 0 | 1 | -90 | 90 | -0.087583 | -0.022015 | 0.087603 | 0.022028
92 | 115 | 1.1149 | 0.71355 | 1.8723e-09 | 0 | 0 | 0 | 0 | 0 | 1 | -90 | 90 | 0.0039668 | 0.00099413 | -0.0039666 | -0.00099418
103 | 102 | 0.39443 | 0.25244 | 2.6494e-09 | 0 | 0 | 0 | 0 | 0 | 1 | -90 | 90 | -0.091557 | -0.023019 | 0.091594 | 0.023042
102 | 97 | 0.35159 | 0.22501 | 2.3616e-09 | 0 | 0 | 0 | 0 | 0 | 1 | -90 | 90 | -0.0955 | -0.024021 | 0.095536 | 0.024044
93 | 95 | 0.015814 | 0.010121 | 1.0622e-10 | 0 | 0 | 0 | 0 | 0 | 1 | -90 | 90 | 0.11777 | 0.029633 | -0.11777 | -0.029631
95 | 97 | 0.21298 | 0.13631 | 1.4306e-09 | 0 | 0 | 0 | 0 | 0 | 1 | -90 | 90 | 0.11278 | 0.02838 | -0.11275 | -0.028361
97 | 99 | 3.6137 | 2.3128 | 6.0684e-09 | 0 | 0 | 0 | 0 | 0 | 1 | -90 | 90 | 0.017209 | 0.0043176 | -0.017197 | -0.0043106
99 | 98 | 0.24314 | 0.15561 | 4.0829e-10 | 0 | 0 | 0 | 0 | 0 | 1 | -90 | 90 | 0.013417 | 0.0033632 | -0.013417 | -0.0033629
98 | 100 | 2.1108 | 1.3509 | 3.5445e-09 | 0 | 0 | 0 | 0 | 0 | 1 | -90 | 90 | 0.0080937 | 0.0020287 | -0.0080922 | -0.002028
100 | 101 | 1.4462 | 0.92559 | 2.4286e-09 | 0 | 0 | 0 | 0 | 0 | 1 | -90 | 90 | 0.0037781 | 0.00094678 | -0.0037779 | -0.00094687
105 | 106 | 2.3462 | 1.5015 | 3.9398e-09 | 0 | 0 | 0 | 0 | 0 | 1 | -90 | 90 | -0.016099 | -0.0040354 | 0.016106 | 0.0040394
105 | 107 | 1.5468 | 0.98998 | 2.5976e-09 | 0 | 0 | 0 | 0 | 0 | 1 | -90 | 90 | 0.010557 | 0.0026463 | -0.010555 | -0.0026453
106 | 108 | 1.2139 | 0.77691 | 2.0385e-09 | 0 | 0 | 0 | 0 | 0 | 1 | -90 | 90 | 0.025236 | 0.0063359 | -0.025227 | -0.0063306
106 | 109 | 1.7112 | 1.0952 | 2.8736e-09 | 0 | 0 | 0 | 0 | 0 | 1 | -90 | 90 | -0.041342 | -0.010375 | 0.041374 | 0.010396
107 | 110 | 1.5018 | 0.96115 | 2.5219e-09 | 0 | 0 | 0 | 0 | 0 | 1 | -90 | 90 | 0.0056423 | 0.0014142 | -0.0056418 | -0.001414
107 | 111 | 4.1077 | 2.6289 | 6.898e-09 | 0 | 0 | 0 | 0 | 0 | 1 | -90 | 90 | 0.0049131 | 0.0012312 | -0.0049119 | -0.0012311
108 | 117 | 3.3701 | 2.1569 | 5.6593e-09 | 0 | 0 | 0 | 0 | 0 | 1 | -90 | 90 | 0.019888 | 0.0049925 | -0.019873 | -0.0049834
109 | 122 | 1.2237 | 0.78315 | 2.0549e-09 | 0 | 0 | 0 | 0 | 0 | 1 | -90 | 90 | 0.010096 | 0.0025308 | -0.010095 | -0.0025301
117 | 118 | 1.8217 | 1.1659 | 3.0591e-09 | 0 | 0 | 0 | 0 | 0 | 1 | -90 | 90 | 0.01502 | 0.0037671 | -0.015016 | -0.0037644
122 | 123 | 0.71604 | 0.45827 | 1.2024e-09 | 0 | 0 | 0 | 0 | 0 | 1 | -90 | 90 | 0.0059778 | 0.0014983 | -0.0059776 | -0.0014982
118 | 119 | 0.76399 | 0.48895 | 1.2829e-09 | 0 | 0 | 0 | 0 | 0 | 1 | -90 | 90 | 0.015016 | 0.0037644 | -0.015014 | -0.0037633
119 | 120 | 1.3679 | 0.87547 | 2.2971e-09 | 0 | 0 | 0 | 0 | 0 | 1 | -90 | 90 | 0.0098631 | 0.0024724 | -0.0098616 | -0.0024717
120 | 121 | 0.90663 | 0.58024 | 1.5225e-09 | 0 | 0 | 0 | 0 | 0 | 1 | -90 | 90 | 0.0048229 | 0.0012088 | -0.0048226 | -0.0012087