## bus_data
BUS_I | BUS_TYPE | Pd | Qd | Gs | Bs | area | Vm | Va | baseKV | zone | Vmax | Vmin
130 | 1 | 0.0024204 | 0.00060661 | 0 | 0 | 1 | 0.98595 | -0.26981 | 0.4 | 1 | 1.1 | 0.9
103 | 1 | 0 | 0 | 0 | 0 | 1 | 0.98608 | -0.26745 | 0.4 | 1 | 1.1 | 0.9
87 | 1 | 0.0011947 | 0.00029943 | 0 | 0 | 1 | 0.98278 | -0.33194 | 0.4 | 1 | 1.1 | 0.9
88 | 1 | 0.0010304 | 0.00025823 | 0 | 0 | 1 | 0.98314 | -0.32497 | 0.4 | 1 | 1.1 | 0.9
89 | 1 | 0.00097945 | 0.00024547 | 0 | 0 | 1 | 0.98264 | -0.33472 | 0.4 | 1 | 1.1 | 0.9
90 | 1 | 0 | 0 | 0 | 0 | 1 | 0.98376 | -0.31273 | 0.4 | 1 | 1.1 | 0.9
92 | 1 | 0.00092383 | 0.00023153 | 0 | 0 | 1 | 0.98247 | -0.3381 | 0.4 | 1 | 1.1 | 0.9
91 | 1 | 0 | 0 | 0 | 0 | 1 | 0.98421 | -0.30393 | 0.4 | 1 | 1.1 | 0.9
97 | 1 | 0.0016458 | 0.00041247 | 0 | 0 | 1 | 0.98431 | -0.30209 | 0.4 | 1 | 1.1 | 0.9
94 | 1 | 0.00091702 | 0.00022983 | 0 | 0 | 1 | 0.98555 | -0.27777 | 0.4 | 1 | 1.1 | 0.9
95 | 1 | 0 | 0 | 0 | 0 | 1 | 0.98561 | -0.27648 | 0.4 | 1 | 1.1 | 0.9
96 | 1 | 0.0014763 | 0.00036998 | 0 | 0 | 1 | 0.98577 | -0.27342 | 0.4 | 1 | 1.1 | 0.9
105 | 1 | 0 | 0 | 0 | 0 | 1 | 0.98583 | -0.27228 | 0.4 | 1 | 1.1 | 0.9
98 | 1 | 0 | 0 | 0 | 0 | 1 | 0.98453 | -0.29775 | 0.4 | 1 | 1.1 | 0.9
99 | 1 | 0.00047704 | 0.00011956 | 0 | 0 | 1 | 0.98575 | -0.27382 | 0.4 | 1 | 1.1 | 0.9
100 | 1 | 0.0012763 | 0.00031986 | 0 | 0 | 1 | 0.98445 | -0.29927 | 0.4 | 1 | 1.1 | 0.9
106 | 1 | 0.00061535 | 0.00015422 | 0 | 0 | 1 | 0.98444 | -0.29941 | 0.4 | 1 | 1.1 | 0.9
101 | 1 | 0.00026668 | 6.6837e-05 | 0 | 0 | 1 | 0.98755 | -0.23865 | 0.4 | 1 | 1.1 | 0.9
102 | 1 | 0 | 0 | 0 | 0 | 1 | 0.98815 | -0.22702 | 0.4 | 1 | 1.1 | 0.9
115 | 1 | 0 | 0 | 0 | 0 | 1 | 0.98977 | -0.1955 | 0.4 | 1 | 1.1 | 0.9
104 | 3 | 0.003421 | 0.00085739 | 0 | 0 | 1 | 1 | 0 | 0.4 | 1 | 1.1 | 0.9
116 | 1 | 0.0025609 | 0.00064181 | 0 | 0 | 1 | 0.99563 | -0.083081 | 0.4 | 1 | 1.1 | 0.9
107 | 1 | 0.0027302 | 0.00068424 | 0 | 0 | 1 | 0.985 | -0.28774 | 0.4 | 1 | 1.1 | 0.9
108 | 1 | 0.0023378 | 0.00058592 | 0 | 0 | 1 | 0.98338 | -0.3193 | 0.4 | 1 | 1.1 | 0.9
109 | 1 | 0.0018929 | 0.00047441 | 0 | 0 | 1 | 0.98564 | -0.27527 | 0.4 | 1 | 1.1 | 0.9
110 | 1 | 0 | 0 | 0 | 0 | 1 | 0.98098 | -0.36602 | 0.4 | 1 | 1.1 | 0.9
111 | 1 | 0 | 0 | 0 | 0 | 1 | 0.98814 | -0.22686 | 0.4 | 1 | 1.1 | 0.9
112 | 1 | 0 | 0 | 0 | 0 | 1 | 0.98092 | -0.36721 | 0.4 | 1 | 1.1 | 0.9
122 | 1 | 0.0019456 | 0.0004876 | 0 | 0 | 1 | 0.97909 | -0.40315 | 0.4 | 1 | 1.1 | 0.9
113 | 1 | 0.00094165 | 0.000236 | 0 | 0 | 1 | 0.99359 | -0.12201 | 0.4 | 1 | 1.1 | 0.9
114 | 1 | 0.0013748 | 0.00034455 | 0 | 0 | 1 | 0.99462 | -0.10229 | 0.4 | 1 | 1.1 | 0.9
117 | 1 | 0.0026532 | 0.00066496 | 0 | 0 | 1 | 0.97822 | -0.42012 | 0.4 | 1 | 1.1 | 0.9
118 | 1 | 0.006018 | 0.0015083 | 0 | 0 | 1 | 0.97806 | -0.42322 | 0.4 | 1 | 1.1 | 0.9
123 | 1 | 0.005761 | 0.0014438 | 0 | 0 | 1 | 0.97898 | -0.40529 | 0.4 | 1 | 1.1 | 0.9

## generator_data
GEN_BUS | PG | QG | QMAX | QMIN | VG | MBASE | GEN_STATUS | PMAX | PMIN
104 | 0.045501 | 0.011619 | 10 | -10 | 1 | 100 | 1 | 10 | 0

## branch_data
F_BUS | T_BUS | BR_R | BR_X | BR_B | RATE_A | RATE_B | RATE_C | TAP | SHIFT | BR_STATUS | ANGMIN | ANGMAX | P_in | Q_in | P_out | Q_out
130 | 103 | 4.2457 | 2.7172 | 7.1296e-09 | 0 | 0 | 0 | 0 | 0 | 1 | -90 | 90 | -0.0024204 | -0.00060662 | 0.0024207 | 0.0006061
103 | 105 | 1.9901 | 1.2736 | 3.3419e-09 | 0 | 0 | 0 | 0 | 0 | 1 | -90 | 90 | 0.010555 | 0.0026363 | -0.010553 | -0.0026351
103 | 101 | 9.6663 | 6.1864 | 1.6232e-08 | 0 | 0 | 0 | 0 | 0 | 1 | -90 | 90 | -0.012976 | -0.0032424 | 0.012994 | 0.0032522
87 | 88 | 9.7112 | 6.2152 | 1.6308e-08 | 0 | 0 | 0 | 0 | 0 | 1 | -90 | 90 | -0.0030984 | -0.00077312 | 0.0030994 | 0.0007722
87 | 89 | 6.3057 | 4.0357 | 1.0589e-08 | 0 | 0 | 0 | 0 | 0 | 1 | -90 | 90 | 0.0019037 | 0.00047369 | -0.0019034 | -0.00047455
88 | 90 | 12.805 | 8.1952 | 2.1503e-08 | 0 | 0 | 0 | 0 | 0 | 1 | -90 | 90 | -0.0041297 | -0.0010304 | 0.0041321 | 0.0010299
89 | 92 | 15.7706 | 10.0932 | 2.6483e-08 | 0 | 0 | 0 | 0 | 0 | 1 | -90 | 90 | 0.00092397 | 0.00022907 | -0.00092382 | -0.00023154
90 | 91 | 9.2058 | 5.8917 | 1.5459e-08 | 0 | 0 | 0 | 0 | 0 | 1 | -90 | 90 | -0.0041321 | -0.0010299 | 0.0041339 | 0.0010295
91 | 97 | 1.9229 | 1.2307 | 3.2291e-09 | 0 | 0 | 0 | 0 | 0 | 1 | -90 | 90 | -0.0041339 | -0.0010295 | 0.0041342 | 0.0010294
97 | 98 | 3.2524 | 2.0816 | 5.4617e-09 | 0 | 0 | 0 | 0 | 0 | 1 | -90 | 90 | -0.00578 | -0.0014419 | 0.0057812 | 0.0014421
94 | 95 | 6.1184 | 3.9158 | 1.0274e-08 | 0 | 0 | 0 | 0 | 0 | 1 | -90 | 90 | -0.00091701 | -0.00022983 | 0.00091707 | 0.00022887
95 | 96 | 14.4691 | 9.2602 | 2.4298e-08 | 0 | 0 | 0 | 0 | 0 | 1 | -90 | 90 | -0.00091707 | -0.00022887 | 0.0009172 | 0.00022659
96 | 105 | 2.0652 | 1.3217 | 3.4681e-09 | 0 | 0 | 0 | 0 | 0 | 1 | -90 | 90 | -0.0023935 | -0.00059658 | 0.0023936 | 0.00059632
105 | 99 | 0.81891 | 0.5241 | 1.3752e-09 | 0 | 0 | 0 | 0 | 0 | 1 | -90 | 90 | 0.0081593 | 0.0020387 | -0.0081587 | -0.0020385
98 | 99 | 13.529 | 8.6585 | 2.2719e-08 | 0 | 0 | 0 | 0 | 0 | 1 | -90 | 90 | -0.0076729 | -0.0019156 | 0.0076817 | 0.0019189
98 | 100 | 3.4862 | 2.2312 | 5.8542e-09 | 0 | 0 | 0 | 0 | 0 | 1 | -90 | 90 | 0.0018917 | 0.00047345 | -0.0018916 | -0.00047393
100 | 106 | 0.98041 | 0.62746 | 1.6464e-09 | 0 | 0 | 0 | 0 | 0 | 1 | -90 | 90 | 0.00061535 | 0.00015407 | -0.00061535 | -0.00015422
101 | 102 | 3.8335 | 2.4534 | 6.4374e-09 | 0 | 0 | 0 | 0 | 0 | 1 | -90 | 90 | -0.01326 | -0.003319 | 0.013268 | 0.0033231
102 | 115 | 10.4084 | 6.6614 | 1.7478e-08 | 0 | 0 | 0 | 0 | 0 | 1 | -90 | 90 | -0.013268 | -0.0033231 | 0.013288 | 0.0033341
115 | 111 | 5.8841 | 3.7658 | 9.8809e-09 | 0 | 0 | 0 | 0 | 0 | 1 | -90 | 90 | 0.023544 | 0.0059714 | -0.023508 | -0.0059497
115 | 113 | 8.8416 | 5.6586 | 1.4847e-08 | 0 | 0 | 0 | 0 | 0 | 1 | -90 | 90 | -0.036832 | -0.0093055 | 0.036962 | 0.0093874
104 | 116 | 8.9289 | 5.7145 | 1.4994e-08 | 0 | 0 | 0 | 0 | 0 | 1 | -90 | 90 | 0.04208 | 0.010762 | -0.041912 | -0.010655
116 | 114 | 2.1885 | 1.4006 | 3.6751e-09 | 0 | 0 | 0 | 0 | 0 | 1 | -90 | 90 | 0.039351 | 0.010013 | -0.039314 | -0.0099905
107 | 108 | 7.3149 | 4.6816 | 1.2284e-08 | 0 | 0 | 0 | 0 | 0 | 1 | -90 | 90 | 0.018818 | 0.0047499 | -0.01879 | -0.0047329
107 | 109 | 2.5287 | 1.6184 | 4.2464e-09 | 0 | 0 | 0 | 0 | 0 | 1 | -90 | 90 | -0.021548 | -0.0054341 | 0.021561 | 0.0054419
108 | 110 | 12.3262 | 7.8887 | 2.0699e-08 | 0 | 0 | 0 | 0 | 0 | 1 | -90 | 90 | 0.016452 | 0.004147 | -0.016415 | -0.0041255
109 | 111 | 9.0488 | 5.7912 | 1.5195e-08 | 0 | 0 | 0 | 0 | 0 | 1 | -90 | 90 | -0.023454 | -0.0059163 | 0.023508 | 0.0059497
110 | 112 | 0.31539 | 0.20185 | 5.2963e-10 | 0 | 0 | 0 | 0 | 0 | 1 | -90 | 90 | 0.016415 | 0.0041255 | -0.016414 | -0.004125
112 | 122 | 9.443 | 6.0435 | 1.5857e-08 | 0 | 0 | 0 | 0 | 0 | 1 | -90 | 90 | 0.016414 | 0.004125 | -0.016386 | -0.0041085
122 | 123 | 0.63608 | 0.40709 | 1.0682e-09 | 0 | 0 | 0 | 0 | 0 | 1 | -90 | 90 | 0.01444 | 0.0036209 | -0.014439 | -0.0036201
113 | 114 | 2.3237 | 1.4872 | 3.9021e-09 | 0 | 0 | 0 | 0 | 0 | 1 | -90 | 90 | -0.037904 | -0.0096233 | 0.03794 | 0.009646
117 | 118 | 2.2096 | 1.4141 | 3.7105e-09 | 0 | 0 | 0 | 0 | 0 | 1 | -90 | 90 | 0.0060188 | 0.0015085 | -0.0060179 | -0.0015083
117 | 123 | 7.3413 | 4.6984 | 1.2328e-08 | 0 | 0 | 0 | 0 | 0 | 1 | -90 | 90 | -0.008672 | -0.0021735 | 0.0086781 | 0.0021762