## bus_data
BUS_I | BUS_TYPE | Pd | Qd | Gs | Bs | area | Vm | Va | baseKV | zone | Vmax | Vmin
1 | 1 | 0.0038251 | 0.00095866 | 0 | 0 | 1 | 0.98771 | -0.23563 | 0.4 | 1 | 1.1 | 0.9
2 | 1 | 0 | 0 | 0 | 0 | 1 | 0.98792 | -0.2315 | 0.4 | 1 | 1.1 | 0.9
3 | 1 | 0.0031443 | 0.00078804 | 0 | 0 | 1 | 0.98769 | -0.23603 | 0.4 | 1 | 1.1 | 0.9
4 | 1 | 0 | 0 | 0 | 0 | 1 | 0.98809 | -0.22827 | 0.4 | 1 | 1.1 | 0.9
5 | 1 | 0.0015755 | 0.00039487 | 0 | 0 | 1 | 0.9879 | -0.2319 | 0.4 | 1 | 1.1 | 0.9
21 | 1 | 0.010286 | 0.0025778 | 0 | 0 | 1 | 0.98778 | -0.23422 | 0.4 | 1 | 1.1 | 0.9
19 | 1 | 0.0045873 | 0.0011497 | 0 | 0 | 1 | 0.98935 | -0.20371 | 0.4 | 1 | 1.1 | 0.9
23 | 1 | 0.0014359 | 0.00035987 | 0 | 0 | 1 | 0.98778 | -0.23422 | 0.4 | 1 | 1.1 | 0.9
20 | 1 | 0.0041624 | 0.0010432 | 0 | 0 | 1 | 0.98969 | -0.19711 | 0.4 | 1 | 1.1 | 0.9
22 | 1 | 0.00204 | 0.00051127 | 0 | 0 | 1 | 0.99335 | -0.12662 | 0.4 | 1 | 1.1 | 0.9
16 | 1 | 0 | 0 | 0 | 0 | 1 | 0.9934 | -0.1255 | 0.4 | 1 | 1.1 | 0.9
6 | 1 | 0.0048135 | 0.0012064 | 0 | 0 | 1 | 0.98767 | -0.2362 | 0.4 | 1 | 1.1 | 0.9
7 | 1 | 0 | 0 | 0 | 0 | 1 | 0.98775 | -0.23461 | 0.4 | 1 | 1.1 | 0.9
10 | 1 | 0.0048932 | 0.0012263 | 0 | 0 | 1 | 0.98603 | -0.26807 | 0.4 | 1 | 1.1 | 0.9
11 | 1 | 0.0067042 | 0.0016802 | 0 | 0 | 1 | 0.98964 | -0.19805 | 0.4 | 1 | 1.1 | 0.9
26 | 1 | 0 | 0 | 0 | 0 | 1 | 0.98436 | -0.30057 | 0.4 | 1 | 1.1 | 0.9
15 | 1 | 0 | 0 | 0 | 0 | 1 | 0.98985 | -0.19393 | 0.4 | 1 | 1.1 | 0.9
9 | 1 | 0.006546 | 0.0016406 | 0 | 0 | 1 | 0.98217 | -0.34338 | 0.4 | 1 | 1.1 | 0.9
24 | 1 | 0 | 0 | 0 | 0 | 1 | 0.9824 | -0.3388 | 0.4 | 1 | 1.1 | 0.9
25 | 1 | 0.0049184 | 0.0012327 | 0 | 0 | 1 | 0.98251 | -0.33662 | 0.4 | 1 | 1.1 | 0.9
27 | 1 | 0 | 0 | 0 | 0 | 1 | 0.98372 | -0.31305 | 0.4 | 1 | 1.1 | 0.9
28 | 1 | 0 | 0 | 0 | 0 | 1 | 0.98402 | -0.30723 | 0.4 | 1 | 1.1 | 0.9
13 | 1 | 0.0032009 | 0.00080222 | 0 | 0 | 1 | 0.9918 | -0.15626 | 0.4 | 1 | 1.1 | 0.9
12 | 1 | 0.0061925 | 0.001552 | 0 | 0 | 1 | 0.99182 | -0.156 | 0.4 | 1 | 1.1 | 0.9
14 | 1 | 0 | 0 | 0 | 0 | 1 | 0.99341 | -0.12542 | 0.4 | 1 | 1.1 | 0.9
17 | 1 | 0 | 0 | 0 | 0 | 1 | 0.99149 | -0.16201 | 0.4 | 1 | 1.1 | 0.9
18 | 1 | 0 | 0 | 0 | 0 | 1 | 0.99566 | -0.082372 | 0.4 | 1 | 1.1 | 0.9
88 | 1 | 0.0066167 | 0.0016583 | 0 | 0 | 1 | 0.99048 | -0.18155 | 0.4 | 1 | 1.1 | 0.9
87 | 1 | 0.0018383 | 0.00046072 | 0 | 0 | 1 | 0.99146 | -0.16271 | 0.4 | 1 | 1.1 | 0.9
40 | 1 | 0 | 0 | 0 | 0 | 1 | 0.9949 | -0.097009 | 0.4 | 1 | 1.1 | 0.9
83 | 3 | 0.0050894 | 0.0012755 | 0 | 0 | 1 | 1 | 0 | 0.4 | 1 | 1.1 | 0.9
89 | 1 | 0.0048949 | 0.0012268 | 0 | 0 | 1 | 0.98948 | -0.20063 | 0.4 | 1 | 1.1 | 0.9
41 | 1 | 0.0039487 | 0.00098963 | 0 | 0 | 1 | 0.99474 | -0.10023 | 0.4 | 1 | 1.1 | 0.9
38 | 1 | 0.001524 | 0.00038195 | 0 | 0 | 1 | 0.99463 | -0.10221 | 0.4 | 1 | 1.1 | 0.9
84 | 1 | 0.0057344 | 0.0014372 | 0 | 0 | 1 | 0.99989 | -0.0021047 | 0.4 | 1 | 1.1 | 0.9
31 | 1 | 0.0042198 | 0.0010576 | 0 | 0 | 1 | 0.98293 | -0.32849 | 0.4 | 1 | 1.1 | 0.9
116 | 1 | 0.0034808 | 0.00087237 | 0 | 0 | 1 | 0.98396 | -0.30838 | 0.4 | 1 | 1.1 | 0.9
115 | 1 | 0.007892 | 0.0019779 | 0 | 0 | 1 | 0.98362 | -0.31499 | 0.4 | 1 | 1.1 | 0.9
39 | 1 | 0.0067437 | 0.0016901 | 0 | 0 | 1 | 0.99457 | -0.10341 | 0.4 | 1 | 1.1 | 0.9
77 | 1 | 0.0044964 | 0.0011269 | 0 | 0 | 1 | 0.97251 | -0.53129 | 0.4 | 1 | 1.1 | 0.9
79 | 1 | 0.0046377 | 0.0011623 | 0 | 0 | 1 | 0.97251 | -0.53122 | 0.4 | 1 | 1.1 | 0.9
80 | 1 | 0.0050218 | 0.0012586 | 0 | 0 | 1 | 0.97241 | -0.5332 | 0.4 | 1 | 1.1 | 0.9
98 | 1 | 0 | 0 | 0 | 0 | 1 | 0.97398 | -0.50231 | 0.4 | 1 | 1.1 | 0.9
108 | 1 | 0.010657 | 0.0026709 | 0 | 0 | 1 | 0.97375 | -0.50668 | 0.4 | 1 | 1.1 | 0.9
106 | 1 | 0.0046852 | 0.0011742 | 0 | 0 | 1 | 0.97387 | -0.50444 | 0.4 | 1 | 1.1 | 0.9
95 | 1 | 0.0023423 | 0.00058703 | 0 | 0 | 1 | 0.97461 | -0.48977 | 0.4 | 1 | 1.1 | 0.9
96 | 1 | 0.0012929 | 0.00032404 | 0 | 0 | 1 | 0.97442 | -0.49363 | 0.4 | 1 | 1.1 | 0.9
97 | 1 | 0.0023803 | 0.00059656 | 0 | 0 | 1 | 0.97509 | -0.48042 | 0.4 | 1 | 1.1 | 0.9
99 | 1 | 0.0063116 | 0.0015818 | 0 | 0 | 1 | 0.97639 | -0.45484 | 0.4 | 1 | 1.1 | 0.9
90 | 1 | 0.0047678 | 0.0011949 | 0 | 0 | 1 | 0.98429 | -0.30107 | 0.4 | 1 | 1.1 | 0.9
91 | 1 | 0 | 0 | 0 | 0 | 1 | 0.9849 | -0.28916 | 0.4 | 1 | 1.1 | 0.9
92 | 1 | 0.0086558 | 0.0021693 | 0 | 0 | 1 | 0.98423 | -0.30231 | 0.4 | 1 | 1.1 | 0.9
93 | 1 | 0.0052908 | 0.001326 | 0 | 0 | 1 | 0.9846 | -0.29493 | 0.4 | 1 | 1.1 | 0.9
100 | 1 | 0.0021329 | 0.00053456 | 0 | 0 | 1 | 0.98444 | -0.29821 | 0.4 | 1 | 1.1 | 0.9
101 | 1 | 0.0045393 | 0.0011377 | 0 | 0 | 1 | 0.98443 | -0.29832 | 0.4 | 1 | 1.1 | 0.9
104 | 1 | 0 | 0 | 0 | 0 | 1 | 0.98155 | -0.35407 | 0.4 | 1 | 1.1 | 0.9
107 | 1 | 0 | 0 | 0 | 0 | 1 | 0.97874 | -0.40878 | 0.4 | 1 | 1.1 | 0.9
103 | 1 | 0.0074133 | 0.001858 | 0 | 0 | 1 | 0.98327 | -0.32065 | 0.4 | 1 | 1.1 | 0.9
105 | 1 | 0.010285 | 0.0025778 | 0 | 0 | 1 | 0.98711 | -0.24627 | 0.4 | 1 | 1.1 | 0.9
102 | 1 | 0.0097524 | 0.0024442 | 0 | 0 | 1 | 0.98471 | -0.29269 | 0.4 | 1 | 1.1 | 0.9
94 | 1 | 0 | 0 | 0 | 0 | 1 | 0.98531 | -0.28122 | 0.4 | 1 | 1.1 | 0.9
111 | 1 | 0.0049021 | 0.0012286 | 0 | 0 | 1 | 0.97719 | -0.43914 | 0.4 | 1 | 1.1 | 0.9

## generator_data
GEN_BUS | PG | QG | QMAX | QMIN | VG | MBASE | GEN_STATUS | PMAX | PMIN
83 | 0.22294 | 0.057045 | 10 | -10 | 1 | 100 | 1 | 10 | 0

## branch_data
F_BUS | T_BUS | BR_R | BR_X | BR_B | RATE_A | RATE_B | RATE_C | TAP | SHIFT | BR_STATUS | ANGMIN | ANGMAX | P_in | Q_in | P_out | Q_out
1 | 2 | 2.5919 | 1.6588 | 4.3526e-09 | 0 | 0 | 0 | 0 | 0 | 1 | -90 | 90 | -0.0069694 | -0.0017467 | 0.0069708 | 0.0017471
1 | 3 | 0.55758 | 0.35685 | 9.3633e-10 | 0 | 0 | 0 | 0 | 0 | 1 | -90 | 90 | 0.0031444 | 0.00078799 | -0.0031443 | -0.00078804
2 | 4 | 1.6526 | 1.0576 | 2.7751e-09 | 0 | 0 | 0 | 0 | 0 | 1 | -90 | 90 | -0.0085464 | -0.0021418 | 0.0085477 | 0.0021424
2 | 5 | 1.0945 | 0.70046 | 1.8379e-09 | 0 | 0 | 0 | 0 | 0 | 1 | -90 | 90 | 0.0015756 | 0.00039471 | -0.0015755 | -0.00039487
4 | 21 | 2.2191 | 1.4202 | 3.7264e-09 | 0 | 0 | 0 | 0 | 0 | 1 | -90 | 90 | 0.011725 | 0.0029394 | -0.011721 | -0.0029377
4 | 19 | 5.3101 | 3.3984 | 8.917e-09 | 0 | 0 | 0 | 0 | 0 | 1 | -90 | 90 | -0.020272 | -0.0050818 | 0.020296 | 0.0050962
21 | 23 | 0.011498 | 0.0073589 | 1.9309e-11 | 0 | 0 | 0 | 0 | 0 | 1 | -90 | 90 | 0.0014359 | 0.00035987 | -0.0014359 | -0.00035988
19 | 20 | 1.1658 | 0.74613 | 1.9577e-09 | 0 | 0 | 0 | 0 | 0 | 1 | -90 | 90 | -0.024883 | -0.0062458 | 0.024891 | 0.0062507
20 | 15 | 0.48012 | 0.30728 | 8.0625e-10 | 0 | 0 | 0 | 0 | 0 | 1 | -90 | 90 | -0.029054 | -0.0072939 | 0.029058 | 0.0072966
22 | 16 | 2.4167 | 1.5467 | 4.0582e-09 | 0 | 0 | 0 | 0 | 0 | 1 | -90 | 90 | -0.00204 | -0.00051128 | 0.0020401 | 0.00051094
16 | 14 | 0.17695 | 0.11325 | 2.9715e-10 | 0 | 0 | 0 | 0 | 0 | 1 | -90 | 90 | -0.0020401 | -0.00051094 | 0.0020401 | 0.00051092
6 | 7 | 1.4433 | 0.9237 | 2.4236e-09 | 0 | 0 | 0 | 0 | 0 | 1 | -90 | 90 | -0.0048135 | -0.0012064 | 0.0048139 | 0.0012064
7 | 10 | 4.5692 | 2.9243 | 7.673e-09 | 0 | 0 | 0 | 0 | 0 | 1 | -90 | 90 | 0.032077 | 0.0080836 | -0.032026 | -0.0080516
7 | 11 | 4.3557 | 2.7876 | 7.3144e-09 | 0 | 0 | 0 | 0 | 0 | 1 | -90 | 90 | -0.036891 | -0.00929 | 0.036956 | 0.0093306
10 | 26 | 5.2245 | 3.3437 | 8.7734e-09 | 0 | 0 | 0 | 0 | 0 | 1 | -90 | 90 | 0.027133 | 0.0068253 | -0.027091 | -0.0067992
11 | 15 | 0.41604 | 0.26626 | 6.9864e-10 | 0 | 0 | 0 | 0 | 0 | 1 | -90 | 90 | -0.04366 | -0.011011 | 0.043669 | 0.011016
26 | 27 | 3.4532 | 2.21 | 5.7989e-09 | 0 | 0 | 0 | 0 | 0 | 1 | -90 | 90 | 0.015712 | 0.003946 | -0.015702 | -0.0039405
26 | 28 | 2.5403 | 1.6258 | 4.2659e-09 | 0 | 0 | 0 | 0 | 0 | 1 | -90 | 90 | 0.011379 | 0.0028533 | -0.011376 | -0.0028514
15 | 13 | 2.2863 | 1.4632 | 3.8393e-09 | 0 | 0 | 0 | 0 | 0 | 1 | -90 | 90 | -0.072727 | -0.018313 | 0.072858 | 0.018397
9 | 24 | 3.0244 | 1.9356 | 5.0788e-09 | 0 | 0 | 0 | 0 | 0 | 1 | -90 | 90 | -0.006546 | -0.0016406 | 0.0065474 | 0.001641
24 | 25 | 1.4392 | 0.9211 | 2.4168e-09 | 0 | 0 | 0 | 0 | 0 | 1 | -90 | 90 | -0.0065474 | -0.001641 | 0.0065481 | 0.0016412
25 | 31 | 3.0691 | 1.9642 | 5.1538e-09 | 0 | 0 | 0 | 0 | 0 | 1 | -90 | 90 | -0.011466 | -0.0028739 | 0.011471 | 0.0028763
27 | 31 | 4.2644 | 2.7292 | 7.161e-09 | 0 | 0 | 0 | 0 | 0 | 1 | -90 | 90 | 0.015702 | 0.0039405 | -0.015691 | -0.0039338
28 | 116 | 1.4309 | 0.91575 | 2.4028e-09 | 0 | 0 | 0 | 0 | 0 | 1 | -90 | 90 | 0.003481 | 0.00087227 | -0.0034808 | -0.00087238
28 | 115 | 4.2694 | 2.7324 | 7.1694e-09 | 0 | 0 | 0 | 0 | 0 | 1 | -90 | 90 | 0.0078948 | 0.0019791 | -0.0078919 | -0.0019779
13 | 12 | 0.015035 | 0.0096224 | 2.5248e-11 | 0 | 0 | 0 | 0 | 0 | 1 | -90 | 90 | -0.076059 | -0.019199 | 0.07606 | 0.019199
12 | 14 | 1.6492 | 1.0555 | 2.7695e-09 | 0 | 0 | 0 | 0 | 0 | 1 | -90 | 90 | -0.082253 | -0.020751 | 0.082373 | 0.020828
14 | 17 | 1.4302 | 0.91536 | 4.8035e-09 | 0 | 0 | 0 | 0 | 0 | 1 | -90 | 90 | 0.11422 | 0.029123 | -0.11402 | -0.028995
14 | 18 | 0.96937 | 0.6204 | 3.2557e-09 | 0 | 0 | 0 | 0 | 0 | 1 | -90 | 90 | -0.19863 | -0.050462 | 0.19904 | 0.050726
17 | 88 | 0.77452 | 0.49569 | 2.6012e-09 | 0 | 0 | 0 | 0 | 0 | 1 | -90 | 90 | 0.11218 | 0.028535 | -0.11207 | -0.028467
17 | 87 | 1.6922 | 1.083 | 2.8417e-09 | 0 | 0 | 0 | 0 | 0 | 1 | -90 | 90 | 0.0018384 | 0.00046048 | -0.0018383 | -0.00046072
18 | 40 | 5.3182 | 3.4036 | 8.9307e-09 | 0 | 0 | 0 | 0 | 0 | 1 | -90 | 90 | 0.012228 | 0.003067 | -0.012219 | -0.0030625
18 | 83 | 1.7581 | 1.1252 | 5.9045e-09 | 0 | 0 | 0 | 0 | 0 | 1 | -90 | 90 | -0.21127 | -0.053793 | 0.21211 | 0.054332
88 | 89 | 0.80206 | 0.51332 | 2.6937e-09 | 0 | 0 | 0 | 0 | 0 | 1 | -90 | 90 | 0.10545 | 0.026809 | -0.10536 | -0.026747
40 | 41 | 3.6233 | 2.3189 | 6.0846e-09 | 0 | 0 | 0 | 0 | 0 | 1 | -90 | 90 | 0.0039493 | 0.00098941 | -0.0039487 | -0.00098963
40 | 38 | 2.7899 | 1.7855 | 4.685e-09 | 0 | 0 | 0 | 0 | 0 | 1 | -90 | 90 | 0.0082701 | 0.002073 | -0.0082681 | -0.0020722
83 | 84 | 1.6449 | 1.0527 | 2.7622e-09 | 0 | 0 | 0 | 0 | 0 | 1 | -90 | 90 | 0.005735 | 0.0014373 | -0.0057344 | -0.0014372
89 | 105 | 2.0063 | 1.2841 | 6.7384e-09 | 0 | 0 | 0 | 0 | 0 | 1 | -90 | 90 | 0.10046 | 0.025521 | -0.10024 | -0.02538
38 | 39 | 0.78906 | 0.505 | 1.3251e-09 | 0 | 0 | 0 | 0 | 0 | 1 | -90 | 90 | 0.0067441 | 0.0016902 | -0.0067437 | -0.0016901
77 | 79 | 0.031982 | 0.020469 | 5.3706e-11 | 0 | 0 | 0 | 0 | 0 | 1 | -90 | 90 | -0.0095183 | -0.0023856 | 0.0095184 | 0.0023856
77 | 80 | 1.6107 | 1.0309 | 2.7049e-09 | 0 | 0 | 0 | 0 | 0 | 1 | -90 | 90 | 0.0050221 | 0.0012587 | -0.0050216 | -0.0012586
79 | 98 | 8.6694 | 5.5484 | 1.4558e-08 | 0 | 0 | 0 | 0 | 0 | 1 | -90 | 90 | -0.014156 | -0.003548 | 0.014175 | 0.0035591
98 | 106 | 0.5901 | 0.37766 | 9.9093e-10 | 0 | 0 | 0 | 0 | 0 | 1 | -90 | 90 | 0.015345 | 0.0038467 | -0.015343 | -0.0038458
98 | 96 | 1.2514 | 0.80089 | 2.1014e-09 | 0 | 0 | 0 | 0 | 0 | 1 | -90 | 90 | -0.02952 | -0.0074058 | 0.029532 | 0.0074134
108 | 106 | 0.89446 | 0.57246 | 1.502e-09 | 0 | 0 | 0 | 0 | 0 | 1 | -90 | 90 | -0.010657 | -0.002671 | 0.010658 | 0.0026716
95 | 96 | 0.53362 | 0.34152 | 8.9609e-10 | 0 | 0 | 0 | 0 | 0 | 1 | -90 | 90 | 0.030831 | 0.007741 | -0.030825 | -0.0077374
95 | 97 | 1.2027 | 0.7697 | 2.0196e-09 | 0 | 0 | 0 | 0 | 0 | 1 | -90 | 90 | -0.033173 | -0.008328 | 0.033188 | 0.0083373
97 | 99 | 3.0729 | 1.9667 | 5.1602e-09 | 0 | 0 | 0 | 0 | 0 | 1 | -90 | 90 | -0.035568 | -0.0089338 | 0.035612 | 0.0089611
99 | 111 | 1.6056 | 1.0276 | 2.6963e-09 | 0 | 0 | 0 | 0 | 0 | 1 | -90 | 90 | -0.041923 | -0.010543 | 0.041955 | 0.010563
90 | 91 | 3.8564 | 2.4681 | 6.4759e-09 | 0 | 0 | 0 | 0 | 0 | 1 | -90 | 90 | -0.013424 | -0.0033645 | 0.013432 | 0.0033688
90 | 92 | 0.62411 | 0.39943 | 1.048e-09 | 0 | 0 | 0 | 0 | 0 | 1 | -90 | 90 | 0.0086562 | 0.0021696 | -0.0086557 | -0.0021694
91 | 94 | 1.3592 | 0.8699 | 2.2825e-09 | 0 | 0 | 0 | 0 | 0 | 1 | -90 | 90 | -0.025399 | -0.0063691 | 0.025409 | 0.006375
91 | 93 | 2.0984 | 1.343 | 3.5238e-09 | 0 | 0 | 0 | 0 | 0 | 1 | -90 | 90 | 0.011967 | 0.0030003 | -0.011964 | -0.0029986
93 | 100 | 2.1345 | 1.3661 | 3.5844e-09 | 0 | 0 | 0 | 0 | 0 | 1 | -90 | 90 | 0.0066732 | 0.0016725 | -0.0066722 | -0.0016722
100 | 101 | 0.10807 | 0.069168 | 1.8149e-10 | 0 | 0 | 0 | 0 | 0 | 1 | -90 | 90 | 0.0045393 | 0.0011377 | -0.0045393 | -0.0011377
104 | 107 | 5.0409 | 3.2262 | 8.465e-09 | 0 | 0 | 0 | 0 | 0 | 1 | -90 | 90 | 0.047048 | 0.011912 | -0.046925 | -0.011834
104 | 103 | 3.0931 | 1.9796 | 5.1942e-09 | 0 | 0 | 0 | 0 | 0 | 1 | -90 | 90 | -0.047048 | -0.011912 | 0.047124 | 0.01196
107 | 111 | 2.7849 | 1.7823 | 4.6766e-09 | 0 | 0 | 0 | 0 | 0 | 1 | -90 | 90 | 0.046925 | 0.011835 | -0.046857 | -0.011791
103 | 102 | 2.2408 | 1.4341 | 3.763e-09 | 0 | 0 | 0 | 0 | 0 | 1 | -90 | 90 | -0.054537 | -0.013818 | 0.05461 | 0.013865
105 | 94 | 1.7066 | 1.0922 | 2.8659e-09 | 0 | 0 | 0 | 0 | 0 | 1 | -90 | 90 | 0.089958 | 0.022803 | -0.089807 | -0.022706
102 | 94 | 0.78041 | 0.49946 | 1.3105e-09 | 0 | 0 | 0 | 0 | 0 | 1 | -90 | 90 | -0.064363 | -0.016309 | 0.064398 | 0.016331