## bus_data
BUS_I | BUS_TYPE | Pd | Qd | Gs | Bs | area | Vm | Va | baseKV | zone | Vmax | Vmin
29 | 1 | 0.0036948 | 0.00092601 | 0 | 0 | 1 | 0.98428 | -0.3029 | 0.4 | 1 | 1.1 | 0.9
35 | 1 | 0.0030742 | 0.00077047 | 0 | 0 | 1 | 0.98444 | -0.29974 | 0.4 | 1 | 1.1 | 0.9
30 | 1 | 0.0064081 | 0.001606 | 0 | 0 | 1 | 0.99476 | -0.10074 | 0.4 | 1 | 1.1 | 0.9
43 | 1 | 0.0052565 | 0.0013174 | 0 | 0 | 1 | 0.99499 | -0.096362 | 0.4 | 1 | 1.1 | 0.9
32 | 1 | 0 | 0 | 0 | 0 | 1 | 0.98497 | -0.28939 | 0.4 | 1 | 1.1 | 0.9
33 | 1 | 0 | 0 | 0 | 0 | 1 | 0.98475 | -0.2936 | 0.4 | 1 | 1.1 | 0.9
34 | 1 | 0 | 0 | 0 | 0 | 1 | 0.98499 | -0.289 | 0.4 | 1 | 1.1 | 0.9
36 | 1 | 0.0030508 | 0.00076459 | 0 | 0 | 1 | 0.9853 | -0.28292 | 0.4 | 1 | 1.1 | 0.9
117 | 1 | 0.0032852 | 0.00082335 | 0 | 0 | 1 | 0.98487 | -0.29122 | 0.4 | 1 | 1.1 | 0.9
37 | 1 | 0.0017628 | 0.00044179 | 0 | 0 | 1 | 0.98544 | -0.28014 | 0.4 | 1 | 1.1 | 0.9
46 | 1 | 0.005858 | 0.0014682 | 0 | 0 | 1 | 0.98601 | -0.26913 | 0.4 | 1 | 1.1 | 0.9
42 | 1 | 0.0049733 | 0.0012464 | 0 | 0 | 1 | 0.99514 | -0.093409 | 0.4 | 1 | 1.1 | 0.9
44 | 1 | 0 | 0 | 0 | 0 | 1 | 0.99516 | -0.093112 | 0.4 | 1 | 1.1 | 0.9
45 | 1 | 0.0038524 | 0.0009655 | 0 | 0 | 1 | 0.99544 | -0.087713 | 0.4 | 1 | 1.1 | 0.9
86 | 1 | 0 | 0 | 0 | 0 | 1 | 0.99597 | -0.077398 | 0.4 | 1 | 1.1 | 0.9
47 | 1 | 0 | 0 | 0 | 0 | 1 | 0.9863 | -0.26334 | 0.4 | 1 | 1.1 | 0.9
48 | 1 | 0.0065475 | 0.001641 | 0 | 0 | 1 | 0.98553 | -0.27833 | 0.4 | 1 | 1.1 | 0.9
64 | 1 | 0.006662 | 0.0016696 | 0 | 0 | 1 | 0.98799 | -0.23056 | 0.4 | 1 | 1.1 | 0.9
49 | 1 | 0.010442 | 0.0026169 | 0 | 0 | 1 | 0.98488 | -0.2911 | 0.4 | 1 | 1.1 | 0.9
50 | 1 | 0.0051296 | 0.0012856 | 0 | 0 | 1 | 0.98484 | -0.29184 | 0.4 | 1 | 1.1 | 0.9
51 | 1 | 0.0082355 | 0.002064 | 0 | 0 | 1 | 0.9847 | -0.29463 | 0.4 | 1 | 1.1 | 0.9
52 | 1 | 0.012081 | 0.0030279 | 0 | 0 | 1 | 0.98929 | -0.20537 | 0.4 | 1 | 1.1 | 0.9
53 | 1 | 0.0041416 | 0.001038 | 0 | 0 | 1 | 0.98892 | -0.21269 | 0.4 | 1 | 1.1 | 0.9
54 | 1 | 0 | 0 | 0 | 0 | 1 | 0.98977 | -0.19612 | 0.4 | 1 | 1.1 | 0.9
55 | 1 | 0 | 0 | 0 | 0 | 1 | 0.98882 | -0.21456 | 0.4 | 1 | 1.1 | 0.9
56 | 1 | 0.0066471 | 0.0016659 | 0 | 0 | 1 | 0.99258 | -0.14178 | 0.4 | 1 | 1.1 | 0.9
57 | 1 | 0.0067903 | 0.0017018 | 0 | 0 | 1 | 0.98838 | -0.22309 | 0.4 | 1 | 1.1 | 0.9
66 | 1 | 0.0058895 | 0.0014761 | 0 | 0 | 1 | 0.98872 | -0.21657 | 0.4 | 1 | 1.1 | 0.9
62 | 1 | 0 | 0 | 0 | 0 | 1 | 0.98867 | -0.2174 | 0.4 | 1 | 1.1 | 0.9
58 | 1 | 0.0019619 | 0.00049171 | 0 | 0 | 1 | 0.99308 | -0.13229 | 0.4 | 1 | 1.1 | 0.9
59 | 1 | 0.0058612 | 0.001469 | 0 | 0 | 1 | 0.99461 | -0.10284 | 0.4 | 1 | 1.1 | 0.9
60 | 1 | 0.0030409 | 0.00076213 | 0 | 0 | 1 | 0.99759 | -0.045929 | 0.4 | 1 | 1.1 | 0.9
67 | 3 | 0.0045236 | 0.0011337 | 0 | 0 | 1 | 1 | 0 | 0.4 | 1 | 1.1 | 0.9
61 | 1 | 0.0064292 | 0.0016113 | 0 | 0 | 1 | 0.98862 | -0.21837 | 0.4 | 1 | 1.1 | 0.9
63 | 1 | 0.0041962 | 0.0010517 | 0 | 0 | 1 | 0.98858 | -0.21928 | 0.4 | 1 | 1.1 | 0.9
68 | 1 | 0 | 0 | 0 | 0 | 1 | 0.99772 | -0.043682 | 0.4 | 1 | 1.1 | 0.9
69 | 1 | 0.0072622 | 0.0018201 | 0 | 0 | 1 | 0.99641 | -0.068845 | 0.4 | 1 | 1.1 | 0.9
70 | 1 | 0 | 0 | 0 | 0 | 1 | 0.99641 | -0.069004 | 0.4 | 1 | 1.1 | 0.9
71 | 1 | 0 | 0 | 0 | 0 | 1 | 0.99608 | -0.075243 | 0.4 | 1 | 1.1 | 0.9
82 | 1 | 0.0035204 | 0.00088229 | 0 | 0 | 1 | 0.99621 | -0.072804 | 0.4 | 1 | 1.1 | 0.9
85 | 1 | 0 | 0 | 0 | 0 | 1 | 0.99616 | -0.073733 | 0.4 | 1 | 1.1 | 0.9
72 | 1 | 0.0049626 | 0.0012437 | 0 | 0 | 1 | 0.99569 | -0.082753 | 0.4 | 1 | 1.1 | 0.9
73 | 1 | 0.0041993 | 0.0010525 | 0 | 0 | 1 | 0.9957 | -0.082642 | 0.4 | 1 | 1.1 | 0.9
112 | 1 | 0.0097335 | 0.0024395 | 0 | 0 | 1 | 0.99406 | -0.11425 | 0.4 | 1 | 1.1 | 0.9
76 | 1 | 0 | 0 | 0 | 0 | 1 | 0.99552 | -0.086077 | 0.4 | 1 | 1.1 | 0.9
74 | 1 | 0.0044107 | 0.0011054 | 0 | 0 | 1 | 0.99541 | -0.088258 | 0.4 | 1 | 1.1 | 0.9
75 | 1 | 0.0051781 | 0.0012978 | 0 | 0 | 1 | 0.99529 | -0.090541 | 0.4 | 1 | 1.1 | 0.9
78 | 1 | 0.0059717 | 0.0014966 | 0 | 0 | 1 | 0.9954 | -0.088332 | 0.4 | 1 | 1.1 | 0.9
81 | 1 | 0.0043394 | 0.0010876 | 0 | 0 | 1 | 0.99609 | -0.075065 | 0.4 | 1 | 1.1 | 0.9
109 | 1 | 0.0082812 | 0.0020755 | 0 | 0 | 1 | 0.99311 | -0.13254 | 0.4 | 1 | 1.1 | 0.9
110 | 1 | 0 | 0 | 0 | 0 | 1 | 0.99314 | -0.13205 | 0.4 | 1 | 1.1 | 0.9
114 | 1 | 0.0045404 | 0.0011379 | 0 | 0 | 1 | 0.99317 | -0.13138 | 0.4 | 1 | 1.1 | 0.9
113 | 1 | 0 | 0 | 0 | 0 | 1 | 0.99388 | -0.11773 | 0.4 | 1 | 1.1 | 0.9

## generator_data
GEN_BUS | PG | QG | QMAX | QMIN | VG | MBASE | GEN_STATUS | PMAX | PMIN
67 | 0.20386 | 0.051728 | 10 | -10 | 1 | 100 | 1 | 10 | 0

## branch_data
F_BUS | T_BUS | BR_R | BR_X | BR_B | RATE_A | RATE_B | RATE_C | TAP | SHIFT | BR_STATUS | ANGMIN | ANGMAX | P_in | Q_in | P_out | Q_out
29 | 35 | 3.7244 | 2.3836 | 6.2543e-09 | 0 | 0 | 0 | 0 | 0 | 1 | -90 | 90 | -0.0036948 | -0.00092602 | 0.0036954 | 0.00092577
35 | 33 | 3.9342 | 2.5179 | 6.6066e-09 | 0 | 0 | 0 | 0 | 0 | 1 | -90 | 90 | -0.0067695 | -0.0016962 | 0.0067715 | 0.0016969
30 | 43 | 3.0308 | 1.9397 | 5.0896e-09 | 0 | 0 | 0 | 0 | 0 | 1 | -90 | 90 | -0.0064081 | -0.001606 | 0.0064094 | 0.0016064
43 | 42 | 1.1236 | 0.7191 | 1.8868e-09 | 0 | 0 | 0 | 0 | 0 | 1 | -90 | 90 | -0.011666 | -0.0029238 | 0.011668 | 0.0029246
32 | 33 | 2.7037 | 1.7304 | 4.5403e-09 | 0 | 0 | 0 | 0 | 0 | 1 | -90 | 90 | 0.0067729 | 0.0016973 | -0.0067715 | -0.0016969
32 | 34 | 0.25461 | 0.16295 | 4.2756e-10 | 0 | 0 | 0 | 0 | 0 | 1 | -90 | 90 | -0.0067729 | -0.0016973 | 0.006773 | 0.0016973
34 | 36 | 2.6279 | 1.6819 | 4.413e-09 | 0 | 0 | 0 | 0 | 0 | 1 | -90 | 90 | -0.010059 | -0.0025204 | 0.010061 | 0.0025219
34 | 117 | 2.9402 | 1.8817 | 4.9373e-09 | 0 | 0 | 0 | 0 | 0 | 1 | -90 | 90 | 0.0032856 | 0.0008231 | -0.0032852 | -0.00082336
36 | 37 | 0.92088 | 0.58936 | 1.5464e-09 | 0 | 0 | 0 | 0 | 0 | 1 | -90 | 90 | -0.013112 | -0.0032865 | 0.013114 | 0.0032874
37 | 46 | 3.2242 | 2.0635 | 5.4143e-09 | 0 | 0 | 0 | 0 | 0 | 1 | -90 | 90 | -0.014877 | -0.0037292 | 0.014885 | 0.0037337
46 | 47 | 1.2181 | 0.7796 | 2.0456e-09 | 0 | 0 | 0 | 0 | 0 | 1 | -90 | 90 | -0.020743 | -0.0052019 | 0.020748 | 0.0052053
42 | 44 | 0.07932 | 0.050765 | 1.332e-10 | 0 | 0 | 0 | 0 | 0 | 1 | -90 | 90 | -0.016641 | -0.0041711 | 0.016641 | 0.0041712
44 | 45 | 1.4407 | 0.92205 | 2.4193e-09 | 0 | 0 | 0 | 0 | 0 | 1 | -90 | 90 | -0.016641 | -0.0041712 | 0.016645 | 0.0041737
45 | 86 | 2.2367 | 1.4315 | 3.756e-09 | 0 | 0 | 0 | 0 | 0 | 1 | -90 | 90 | -0.020498 | -0.0051392 | 0.020508 | 0.0051453
86 | 85 | 0.79531 | 0.509 | 1.3355e-09 | 0 | 0 | 0 | 0 | 0 | 1 | -90 | 90 | -0.020508 | -0.0051453 | 0.020511 | 0.0051474
47 | 48 | 2.1523 | 1.3775 | 3.6144e-09 | 0 | 0 | 0 | 0 | 0 | 1 | -90 | 90 | 0.030392 | 0.0076307 | -0.03037 | -0.0076172
47 | 64 | 2.8026 | 1.7937 | 4.7064e-09 | 0 | 0 | 0 | 0 | 0 | 1 | -90 | 90 | -0.05114 | -0.012836 | 0.05122 | 0.012887
48 | 49 | 2.3328 | 1.493 | 3.9175e-09 | 0 | 0 | 0 | 0 | 0 | 1 | -90 | 90 | 0.023823 | 0.0059762 | -0.023808 | -0.0059673
64 | 57 | 0.56602 | 0.36225 | 9.5049e-10 | 0 | 0 | 0 | 0 | 0 | 1 | -90 | 90 | -0.057882 | -0.014556 | 0.057903 | 0.01457
49 | 50 | 0.24054 | 0.15394 | 4.0393e-10 | 0 | 0 | 0 | 0 | 0 | 1 | -90 | 90 | 0.013367 | 0.0033504 | -0.013366 | -0.0033501
50 | 51 | 1.4718 | 0.94198 | 2.4716e-09 | 0 | 0 | 0 | 0 | 0 | 1 | -90 | 90 | 0.0082366 | 0.0020645 | -0.0082355 | -0.002064
52 | 53 | 1.5527 | 0.99372 | 2.6074e-09 | 0 | 0 | 0 | 0 | 0 | 1 | -90 | 90 | 0.020668 | 0.0051831 | -0.020661 | -0.0051787
52 | 54 | 1.2405 | 0.79391 | 2.0831e-09 | 0 | 0 | 0 | 0 | 0 | 1 | -90 | 90 | -0.032749 | -0.008211 | 0.032764 | 0.00822
53 | 55 | 0.49719 | 0.3182 | 8.3492e-10 | 0 | 0 | 0 | 0 | 0 | 1 | -90 | 90 | 0.016519 | 0.0041407 | -0.016518 | -0.0041399
54 | 56 | 2.4595 | 1.5741 | 4.1302e-09 | 0 | 0 | 0 | 0 | 0 | 1 | -90 | 90 | -0.09754 | -0.024544 | 0.097794 | 0.024707
54 | 57 | 1.832 | 1.1725 | 3.0764e-09 | 0 | 0 | 0 | 0 | 0 | 1 | -90 | 90 | 0.064777 | 0.016324 | -0.064693 | -0.016271
55 | 66 | 1.4945 | 0.95645 | 2.5096e-09 | 0 | 0 | 0 | 0 | 0 | 1 | -90 | 90 | 0.0058901 | 0.0014762 | -0.0058895 | -0.0014761
55 | 62 | 1.1704 | 0.74905 | 1.9654e-09 | 0 | 0 | 0 | 0 | 0 | 1 | -90 | 90 | 0.010627 | 0.0026637 | -0.010626 | -0.002663
56 | 58 | 0.40348 | 0.25823 | 6.7755e-10 | 0 | 0 | 0 | 0 | 0 | 1 | -90 | 90 | -0.10444 | -0.026372 | 0.10449 | 0.026403
62 | 63 | 1.9601 | 1.2545 | 3.2915e-09 | 0 | 0 | 0 | 0 | 0 | 1 | -90 | 90 | 0.0041966 | 0.0010516 | -0.0041962 | -0.0010517
62 | 61 | 0.66177 | 0.42353 | 1.1113e-09 | 0 | 0 | 0 | 0 | 0 | 1 | -90 | 90 | 0.0064294 | 0.0016114 | -0.0064291 | -0.0016113
58 | 59 | 1.2315 | 0.78813 | 2.068e-09 | 0 | 0 | 0 | 0 | 0 | 1 | -90 | 90 | -0.10645 | -0.026894 | 0.1066 | 0.026991
59 | 60 | 2.2646 | 1.4493 | 3.8029e-09 | 0 | 0 | 0 | 0 | 0 | 1 | -90 | 90 | -0.11246 | -0.02846 | 0.11277 | 0.028656
60 | 67 | 1.7889 | 1.1449 | 3.0041e-09 | 0 | 0 | 0 | 0 | 0 | 1 | -90 | 90 | -0.11581 | -0.029418 | 0.11607 | 0.029582
67 | 68 | 2.3563 | 1.508 | 3.9568e-09 | 0 | 0 | 0 | 0 | 0 | 1 | -90 | 90 | 0.083272 | 0.021011 | -0.083098 | -0.020901
68 | 69 | 2.0555 | 1.3155 | 3.4518e-09 | 0 | 0 | 0 | 0 | 0 | 1 | -90 | 90 | 0.054686 | 0.013759 | -0.054621 | -0.013717
68 | 70 | 3.9792 | 2.5467 | 6.6821e-09 | 0 | 0 | 0 | 0 | 0 | 1 | -90 | 90 | 0.028412 | 0.0071418 | -0.028378 | -0.0071205
69 | 71 | 0.60198 | 0.38527 | 1.0109e-09 | 0 | 0 | 0 | 0 | 0 | 1 | -90 | 90 | 0.047358 | 0.011897 | -0.047344 | -0.011888
70 | 82 | 2.1503 | 1.3762 | 3.6109e-09 | 0 | 0 | 0 | 0 | 0 | 1 | -90 | 90 | 0.0078617 | 0.0019703 | -0.0078603 | -0.0019698
70 | 85 | 1.0266 | 0.65699 | 1.7239e-09 | 0 | 0 | 0 | 0 | 0 | 1 | -90 | 90 | 0.020516 | 0.0051502 | -0.020511 | -0.0051474
71 | 72 | 1.2129 | 0.77624 | 2.0367e-09 | 0 | 0 | 0 | 0 | 0 | 1 | -90 | 90 | 0.027572 | 0.0069293 | -0.027563 | -0.0069232
71 | 73 | 1.6643 | 1.0652 | 2.7948e-09 | 0 | 0 | 0 | 0 | 0 | 1 | -90 | 90 | 0.019772 | 0.0049586 | -0.019765 | -0.0049544
82 | 81 | 2.3174 | 1.4831 | 3.8915e-09 | 0 | 0 | 0 | 0 | 0 | 1 | -90 | 90 | 0.0043399 | 0.0010875 | -0.0043394 | -0.0010876
72 | 112 | 6.1936 | 3.9639 | 1.0401e-08 | 0 | 0 | 0 | 0 | 0 | 1 | -90 | 90 | 0.0226 | 0.0056794 | -0.022566 | -0.0056588
73 | 76 | 0.98071 | 0.62766 | 1.6469e-09 | 0 | 0 | 0 | 0 | 0 | 1 | -90 | 90 | 0.015565 | 0.0039019 | -0.015563 | -0.0039005
112 | 113 | 1.2021 | 0.76932 | 2.0186e-09 | 0 | 0 | 0 | 0 | 0 | 1 | -90 | 90 | 0.012833 | 0.0032193 | -0.01283 | -0.0032181
76 | 78 | 1.6771 | 1.0734 | 2.8163e-09 | 0 | 0 | 0 | 0 | 0 | 1 | -90 | 90 | 0.0059723 | 0.0014968 | -0.0059717 | -0.0014966
76 | 74 | 1.0101 | 0.64646 | 1.6962e-09 | 0 | 0 | 0 | 0 | 0 | 1 | -90 | 90 | 0.0095904 | 0.0024037 | -0.0095894 | -0.0024032
74 | 75 | 1.9575 | 1.2528 | 3.2871e-09 | 0 | 0 | 0 | 0 | 0 | 1 | -90 | 90 | 0.0051787 | 0.0012978 | -0.0051781 | -0.0012978
109 | 110 | 0.25791 | 0.16506 | 4.331e-10 | 0 | 0 | 0 | 0 | 0 | 1 | -90 | 90 | -0.0082812 | -0.0020755 | 0.0082814 | 0.0020755
110 | 114 | 0.35707 | 0.22853 | 5.9962e-10 | 0 | 0 | 0 | 0 | 0 | 1 | -90 | 90 | -0.0082814 | -0.0020755 | 0.0082816 | 0.0020756
114 | 113 | 4.7122 | 3.0158 | 7.913e-09 | 0 | 0 | 0 | 0 | 0 | 1 | -90 | 90 | -0.012822 | -0.0032136 | 0.01283 | 0.0032181