## bus_data
BUS_I | BUS_TYPE | Pd | Qd | Gs | Bs | area | Vm | Va | baseKV | zone | Vmax | Vmin
171 | 1 | 0.001407 | 0.00035263 | 0 | 0 | 1 | 0.99661 | -0.065189 | 0.4 | 1 | 1.1 | 0.9
177 | 1 | 0.0012533 | 0.0003141 | 0 | 0 | 1 | 0.99667 | -0.06411 | 0.4 | 1 | 1.1 | 0.9
175 | 1 | 0.0019667 | 0.0004929 | 0 | 0 | 1 | 0.99675 | -0.062599 | 0.4 | 1 | 1.1 | 0.9
176 | 1 | 0 | 0 | 0 | 0 | 1 | 0.99668 | -0.063928 | 0.4 | 1 | 1.1 | 0.9
189 | 1 | 0.0060678 | 0.0015207 | 0 | 0 | 1 | 0.99789 | -0.040657 | 0.4 | 1 | 1.1 | 0.9
178 | 1 | 0.0047699 | 0.0011955 | 0 | 0 | 1 | 0.99652 | -0.066978 | 0.4 | 1 | 1.1 | 0.9
179 | 1 | 0.0025854 | 0.00064796 | 0 | 0 | 1 | 0.99664 | -0.064657 | 0.4 | 1 | 1.1 | 0.9
193 | 1 | 0.0025349 | 0.0006353 | 0 | 0 | 1 | 0.99689 | -0.059945 | 0.4 | 1 | 1.1 | 0.9
190 | 1 | 0 | 0 | 0 | 0 | 1 | 0.9962 | -0.073079 | 0.4 | 1 | 1.1 | 0.9
180 | 1 | 0.003478 | 0.00087167 | 0 | 0 | 1 | 0.99798 | -0.038813 | 0.4 | 1 | 1.1 | 0.9
181 | 1 | 0.0026986 | 0.00067633 | 0 | 0 | 1 | 0.99816 | -0.035278 | 0.4 | 1 | 1.1 | 0.9
183 | 1 | 0 | 0 | 0 | 0 | 1 | 0.99647 | -0.067963 | 0.4 | 1 | 1.1 | 0.9
182 | 1 | 0 | 0 | 0 | 0 | 1 | 0.99955 | -0.0085606 | 0.4 | 1 | 1.1 | 0.9
186 | 3 | 0.0039696 | 0.00099488 | 0 | 0 | 1 | 1 | 0 | 0.4 | 1 | 1.1 | 0.9
184 | 1 | 0.011002 | 0.0027574 | 0 | 0 | 1 | 0.99622 | -0.07268 | 0.4 | 1 | 1.1 | 0.9
185 | 1 | 0 | 0 | 0 | 0 | 1 | 0.9963 | -0.071141 | 0.4 | 1 | 1.1 | 0.9
211 | 1 | 0.0027363 | 0.00068577 | 0 | 0 | 1 | 0.99626 | -0.071988 | 0.4 | 1 | 1.1 | 0.9
187 | 1 | 0 | 0 | 0 | 0 | 1 | 0.99901 | -0.018983 | 0.4 | 1 | 1.1 | 0.9
188 | 1 | 0.0038135 | 0.00095576 | 0 | 0 | 1 | 0.99895 | -0.020145 | 0.4 | 1 | 1.1 | 0.9
192 | 1 | 0 | 0 | 0 | 0 | 1 | 0.99719 | -0.05414 | 0.4 | 1 | 1.1 | 0.9
191 | 1 | 0.0041192 | 0.0010324 | 0 | 0 | 1 | 0.99615 | -0.074203 | 0.4 | 1 | 1.1 | 0.9

## generator_data
GEN_BUS | PG | QG | QMAX | QMIN | VG | MBASE | GEN_STATUS | PMAX | PMIN
186 | 0.052536 | 0.013205 | 10 | -10 | 1 | 100 | 1 | 10 | 0

## branch_data
F_BUS | T_BUS | BR_R | BR_X | BR_B | RATE_A | RATE_B | RATE_C | TAP | SHIFT | BR_STATUS | ANGMIN | ANGMAX | P_in | Q_in | P_out | Q_out
171 | 177 | 3.4129 | 2.1843 | 5.7312e-09 | 0 | 0 | 0 | 0 | 0 | 1 | -90 | 90 | -0.001407 | -0.00035263 | 0.0014071 | 0.0003521
177 | 193 | 6.9646 | 4.4574 | 1.1696e-08 | 0 | 0 | 0 | 0 | 0 | 1 | -90 | 90 | -0.0026604 | -0.00066621 | 0.0026609 | 0.00066538
175 | 176 | 0.5157 | 0.33005 | 8.66e-10 | 0 | 0 | 0 | 0 | 0 | 1 | -90 | 90 | 0.011478 | 0.0028762 | -0.011477 | -0.0028758
175 | 189 | 7.2744 | 4.6556 | 1.2216e-08 | 0 | 0 | 0 | 0 | 0 | 1 | -90 | 90 | -0.013445 | -0.0033691 | 0.013459 | 0.0033769
176 | 178 | 1.527 | 0.97726 | 2.5642e-09 | 0 | 0 | 0 | 0 | 0 | 1 | -90 | 90 | 0.0088918 | 0.002228 | -0.0088905 | -0.0022274
176 | 179 | 1.2545 | 0.80289 | 2.1067e-09 | 0 | 0 | 0 | 0 | 0 | 1 | -90 | 90 | 0.0025855 | 0.00064781 | -0.0025854 | -0.00064796
189 | 192 | 11.5557 | 7.3956 | 1.9405e-08 | 0 | 0 | 0 | 0 | 0 | 1 | -90 | 90 | 0.0052005 | 0.001301 | -0.0051972 | -0.0013008
189 | 187 | 3.9172 | 2.507 | 6.5781e-09 | 0 | 0 | 0 | 0 | 0 | 1 | -90 | 90 | -0.024727 | -0.0061986 | 0.024753 | 0.0062143
178 | 190 | 6.5872 | 4.2158 | 1.1062e-08 | 0 | 0 | 0 | 0 | 0 | 1 | -90 | 90 | 0.0041206 | 0.001032 | -0.0041194 | -0.0010323
193 | 192 | 4.9733 | 3.1829 | 8.3515e-09 | 0 | 0 | 0 | 0 | 0 | 1 | -90 | 90 | -0.0051957 | -0.0013007 | 0.0051972 | 0.0013008
190 | 191 | 1.2135 | 0.77665 | 2.0378e-09 | 0 | 0 | 0 | 0 | 0 | 1 | -90 | 90 | 0.0041194 | 0.0010323 | -0.0041192 | -0.0010324
180 | 181 | 0.91617 | 0.58635 | 1.5385e-09 | 0 | 0 | 0 | 0 | 0 | 1 | -90 | 90 | -0.017239 | -0.004326 | 0.017242 | 0.0043277
180 | 183 | 9.454 | 6.0506 | 1.5876e-08 | 0 | 0 | 0 | 0 | 0 | 1 | -90 | 90 | 0.013761 | 0.0034544 | -0.013742 | -0.0034437
181 | 182 | 5.9969 | 3.838 | 1.007e-08 | 0 | 0 | 0 | 0 | 0 | 1 | -90 | 90 | -0.01994 | -0.0050041 | 0.019966 | 0.0050194
183 | 184 | 1.9076 | 1.2208 | 3.2033e-09 | 0 | 0 | 0 | 0 | 0 | 1 | -90 | 90 | 0.011005 | 0.0027587 | -0.011002 | -0.0027574
183 | 185 | 5.1657 | 3.306 | 8.6746e-09 | 0 | 0 | 0 | 0 | 0 | 1 | -90 | 90 | 0.0027368 | 0.00068502 | -0.0027364 | -0.00068562
182 | 186 | 1.9248 | 1.2319 | 3.2323e-09 | 0 | 0 | 0 | 0 | 0 | 1 | -90 | 90 | -0.019966 | -0.0050194 | 0.019974 | 0.0050243
186 | 187 | 2.9784 | 1.9062 | 5.0016e-09 | 0 | 0 | 0 | 0 | 0 | 1 | -90 | 90 | 0.028592 | 0.007186 | -0.028566 | -0.00717
185 | 211 | 1.3773 | 0.88145 | 2.3128e-09 | 0 | 0 | 0 | 0 | 0 | 1 | -90 | 90 | 0.0027364 | 0.00068562 | -0.0027363 | -0.00068577
187 | 188 | 1.3627 | 0.87216 | 2.2884e-09 | 0 | 0 | 0 | 0 | 0 | 1 | -90 | 90 | 0.0038137 | 0.00095566 | -0.0038135 | -0.00095576