## bus_data
BUS_I | BUS_TYPE | Pd | Qd | Gs | Bs | area | Vm | Va | baseKV | zone | Vmax | Vmin
1 | 1 | 0.015952 | 0.0039979 | 0 | 0 | 1 | 0.97454 | -0.49034 | 0.4 | 1 | 1.1 | 0.9
2 | 1 | 0.0098044 | 0.0024572 | 0 | 0 | 1 | 0.9753 | -0.47546 | 0.4 | 1 | 1.1 | 0.9
3 | 1 | 0 | 0 | 0 | 0 | 1 | 0.97423 | -0.49651 | 0.4 | 1 | 1.1 | 0.9
4 | 1 | 0.010435 | 0.0026153 | 0 | 0 | 1 | 0.9755 | -0.47158 | 0.4 | 1 | 1.1 | 0.9
72 | 1 | 0.01726 | 0.0043258 | 0 | 0 | 1 | 0.97493 | -0.48272 | 0.4 | 1 | 1.1 | 0.9
5 | 1 | 0 | 0 | 0 | 0 | 1 | 0.97403 | -0.50049 | 0.4 | 1 | 1.1 | 0.9
12 | 1 | 0.010281 | 0.0025768 | 0 | 0 | 1 | 0.9761 | -0.45981 | 0.4 | 1 | 1.1 | 0.9
6 | 1 | 0 | 0 | 0 | 0 | 1 | 0.9728 | -0.52475 | 0.4 | 1 | 1.1 | 0.9
44 | 1 | 0.007692 | 0.0019278 | 0 | 0 | 1 | 0.97377 | -0.50565 | 0.4 | 1 | 1.1 | 0.9
32 | 1 | 0.0064199 | 0.001609 | 0 | 0 | 1 | 0.97247 | -0.5312 | 0.4 | 1 | 1.1 | 0.9
68 | 1 | 0.0078204 | 0.00196 | 0 | 0 | 1 | 0.9718 | -0.54454 | 0.4 | 1 | 1.1 | 0.9
13 | 1 | 0.0068367 | 0.0017134 | 0 | 0 | 1 | 0.97664 | -0.44912 | 0.4 | 1 | 1.1 | 0.9
30 | 1 | 0.0072034 | 0.0018053 | 0 | 0 | 1 | 0.97181 | -0.54419 | 0.4 | 1 | 1.1 | 0.9
69 | 1 | 0 | 0 | 0 | 0 | 1 | 0.97135 | -0.55345 | 0.4 | 1 | 1.1 | 0.9
70 | 1 | 0.018845 | 0.0047231 | 0 | 0 | 1 | 0.97119 | -0.55648 | 0.4 | 1 | 1.1 | 0.9
7 | 1 | 0.0031673 | 0.00079379 | 0 | 0 | 1 | 0.98335 | -0.31822 | 0.4 | 1 | 1.1 | 0.9
8 | 1 | 0.0038067 | 0.00095406 | 0 | 0 | 1 | 0.98333 | -0.31864 | 0.4 | 1 | 1.1 | 0.9
9 | 1 | 0 | 0 | 0 | 0 | 1 | 0.9835 | -0.3154 | 0.4 | 1 | 1.1 | 0.9
10 | 1 | 0.010402 | 0.002607 | 0 | 0 | 1 | 0.9826 | -0.33282 | 0.4 | 1 | 1.1 | 0.9
11 | 1 | 0.0023734 | 0.00059482 | 0 | 0 | 1 | 0.98411 | -0.30355 | 0.4 | 1 | 1.1 | 0.9
15 | 1 | 0.0047912 | 0.0012008 | 0 | 0 | 1 | 0.99852 | -0.027878 | 0.4 | 1 | 1.1 | 0.9
16 | 3 | 0.0054704 | 0.001371 | 0 | 0 | 1 | 1 | 0 | 0.4 | 1 | 1.1 | 0.9
17 | 1 | 0.0053193 | 0.0013332 | 0 | 0 | 1 | 0.99726 | -0.051698 | 0.4 | 1 | 1.1 | 0.9
18 | 1 | 0.0064958 | 0.001628 | 0 | 0 | 1 | 0.99958 | -0.0080196 | 0.4 | 1 | 1.1 | 0.9
34 | 1 | 0.011004 | 0.0027578 | 0 | 0 | 1 | 0.99927 | -0.01402 | 0.4 | 1 | 1.1 | 0.9
48 | 1 | 0 | 0 | 0 | 0 | 1 | 0.98248 | -0.33514 | 0.4 | 1 | 1.1 | 0.9
51 | 1 | 0.004749 | 0.0011902 | 0 | 0 | 1 | 0.98451 | -0.29588 | 0.4 | 1 | 1.1 | 0.9
49 | 1 | 0.0071346 | 0.0017881 | 0 | 0 | 1 | 0.98235 | -0.33762 | 0.4 | 1 | 1.1 | 0.9
50 | 1 | 0 | 0 | 0 | 0 | 1 | 0.98157 | -0.35278 | 0.4 | 1 | 1.1 | 0.9
52 | 1 | 0 | 0 | 0 | 0 | 1 | 0.98497 | -0.28689 | 0.4 | 1 | 1.1 | 0.9
14 | 1 | 0.0081014 | 0.0020304 | 0 | 0 | 1 | 0.97683 | -0.44554 | 0.4 | 1 | 1.1 | 0.9
36 | 1 | 0.0049424 | 0.0012387 | 0 | 0 | 1 | 0.97696 | -0.44299 | 0.4 | 1 | 1.1 | 0.9
37 | 1 | 0.0058843 | 0.0014747 | 0 | 0 | 1 | 0.97705 | -0.44105 | 0.4 | 1 | 1.1 | 0.9
19 | 1 | 0.0061929 | 0.0015521 | 0 | 0 | 1 | 0.99582 | -0.079104 | 0.4 | 1 | 1.1 | 0.9
20 | 1 | 0.0053763 | 0.0013474 | 0 | 0 | 1 | 0.99566 | -0.08207 | 0.4 | 1 | 1.1 | 0.9
56 | 1 | 0.0053326 | 0.0013365 | 0 | 0 | 1 | 0.98733 | -0.24131 | 0.4 | 1 | 1.1 | 0.9
60 | 1 | 0.0043746 | 0.0010964 | 0 | 0 | 1 | 0.98813 | -0.22599 | 0.4 | 1 | 1.1 | 0.9
55 | 1 | 0.0051974 | 0.0013026 | 0 | 0 | 1 | 0.98683 | -0.25103 | 0.4 | 1 | 1.1 | 0.9
35 | 1 | 0.0078396 | 0.0019648 | 0 | 0 | 1 | 0.99896 | -0.019989 | 0.4 | 1 | 1.1 | 0.9
21 | 1 | 0.0057973 | 0.0014529 | 0 | 0 | 1 | 0.99334 | -0.12628 | 0.4 | 1 | 1.1 | 0.9
59 | 1 | 0.0032647 | 0.00081822 | 0 | 0 | 1 | 0.98874 | -0.21427 | 0.4 | 1 | 1.1 | 0.9
57 | 1 | 0.0039832 | 0.00099828 | 0 | 0 | 1 | 0.98946 | -0.20048 | 0.4 | 1 | 1.1 | 0.9
39 | 1 | 0.011405 | 0.0028583 | 0 | 0 | 1 | 0.99244 | -0.14376 | 0.4 | 1 | 1.1 | 0.9
23 | 1 | 0.0065594 | 0.0016439 | 0 | 0 | 1 | 0.99101 | -0.17066 | 0.4 | 1 | 1.1 | 0.9
40 | 1 | 0.0093077 | 0.0023327 | 0 | 0 | 1 | 0.99207 | -0.15077 | 0.4 | 1 | 1.1 | 0.9
38 | 1 | 0.0053964 | 0.0013525 | 0 | 0 | 1 | 0.9922 | -0.14836 | 0.4 | 1 | 1.1 | 0.9
41 | 1 | 0.0043071 | 0.0010795 | 0 | 0 | 1 | 0.9922 | -0.14838 | 0.4 | 1 | 1.1 | 0.9
42 | 1 | 0.0070611 | 0.0017697 | 0 | 0 | 1 | 0.99214 | -0.1494 | 0.4 | 1 | 1.1 | 0.9
58 | 1 | 0.0031511 | 0.00078974 | 0 | 0 | 1 | 0.99004 | -0.18925 | 0.4 | 1 | 1.1 | 0.9
64 | 1 | 0.010289 | 0.0025787 | 0 | 0 | 1 | 0.98808 | -0.22731 | 0.4 | 1 | 1.1 | 0.9
62 | 1 | 0 | 0 | 0 | 0 | 1 | 0.98831 | -0.22285 | 0.4 | 1 | 1.1 | 0.9
24 | 1 | 0.0038793 | 0.00097224 | 0 | 0 | 1 | 0.97794 | -0.42371 | 0.4 | 1 | 1.1 | 0.9
25 | 1 | 0.0068864 | 0.0017259 | 0 | 0 | 1 | 0.97819 | -0.41886 | 0.4 | 1 | 1.1 | 0.9
26 | 1 | 0.0045853 | 0.0011492 | 0 | 0 | 1 | 0.97762 | -0.42995 | 0.4 | 1 | 1.1 | 0.9
27 | 1 | 0.0097017 | 0.0024315 | 0 | 0 | 1 | 0.97884 | -0.40602 | 0.4 | 1 | 1.1 | 0.9
28 | 1 | 0.0065156 | 0.001633 | 0 | 0 | 1 | 0.97759 | -0.43053 | 0.4 | 1 | 1.1 | 0.9
33 | 1 | 0.0088149 | 0.0022092 | 0 | 0 | 1 | 0.97909 | -0.4012 | 0.4 | 1 | 1.1 | 0.9
45 | 1 | 0.0044736 | 0.0011212 | 0 | 0 | 1 | 0.97753 | -0.43183 | 0.4 | 1 | 1.1 | 0.9
46 | 1 | 0.010658 | 0.0026711 | 0 | 0 | 1 | 0.97961 | -0.39107 | 0.4 | 1 | 1.1 | 0.9
29 | 1 | 0.0050495 | 0.0012655 | 0 | 0 | 1 | 0.97156 | -0.54924 | 0.4 | 1 | 1.1 | 0.9
31 | 1 | 0.013411 | 0.0033612 | 0 | 0 | 1 | 0.97119 | -0.55654 | 0.4 | 1 | 1.1 | 0.9
43 | 1 | 0.010221 | 0.0025616 | 0 | 0 | 1 | 0.99889 | -0.021387 | 0.4 | 1 | 1.1 | 0.9
73 | 1 | 0.0048417 | 0.0012134 | 0 | 0 | 1 | 0.98118 | -0.3605 | 0.4 | 1 | 1.1 | 0.9
53 | 1 | 0.004717 | 0.0011822 | 0 | 0 | 1 | 0.98631 | -0.26094 | 0.4 | 1 | 1.1 | 0.9
54 | 1 | 0 | 0 | 0 | 0 | 1 | 0.98477 | -0.29081 | 0.4 | 1 | 1.1 | 0.9
66 | 1 | 0.009444 | 0.0023669 | 0 | 0 | 1 | 0.98458 | -0.29453 | 0.4 | 1 | 1.1 | 0.9
65 | 1 | 0.0085824 | 0.002151 | 0 | 0 | 1 | 0.98476 | -0.29109 | 0.4 | 1 | 1.1 | 0.9
61 | 1 | 0.0047451 | 0.0011892 | 0 | 0 | 1 | 0.98849 | -0.21919 | 0.4 | 1 | 1.1 | 0.9
63 | 1 | 0.0098973 | 0.0024805 | 0 | 0 | 1 | 0.98802 | -0.22833 | 0.4 | 1 | 1.1 | 0.9

## generator_data
GEN_BUS | PG | QG | QMAX | QMIN | VG | MBASE | GEN_STATUS | PMAX | PMIN
16 | 0.44027 | 0.11298 | 10 | -10 | 1 | 100 | 1 | 10 | 0

## branch_data
F_BUS | T_BUS | BR_R | BR_X | BR_B | RATE_A | RATE_B | RATE_C | TAP | SHIFT | BR_STATUS | ANGMIN | ANGMAX | P_in | Q_in | P_out | Q_out
1 | 2 | 0.7695 | 0.49248 | 6.461e-09 | 0 | 0 | 0 | 0 | 0 | 1 | -90 | 90 | -0.082565 | -0.020757 | 0.082623 | 0.020794
1 | 3 | 0.39493 | 0.25275 | 3.316e-09 | 0 | 0 | 0 | 0 | 0 | 1 | -90 | 90 | 0.066613 | 0.01676 | -0.066594 | -0.016747
2 | 4 | 0.1512 | 0.096771 | 1.2696e-09 | 0 | 0 | 0 | 0 | 0 | 1 | -90 | 90 | -0.10969 | -0.027581 | 0.10971 | 0.027594
2 | 72 | 1.7938 | 1.148 | 3.0123e-09 | 0 | 0 | 0 | 0 | 0 | 1 | -90 | 90 | 0.017266 | 0.0043294 | -0.01726 | -0.0043259
3 | 5 | 0.25464 | 0.16297 | 2.138e-09 | 0 | 0 | 0 | 0 | 0 | 1 | -90 | 90 | 0.066594 | 0.016747 | -0.066581 | -0.016739
4 | 12 | 0.41896 | 0.26813 | 3.5177e-09 | 0 | 0 | 0 | 0 | 0 | 1 | -90 | 90 | -0.12015 | -0.030209 | 0.12022 | 0.030252
5 | 6 | 1.7544 | 1.1228 | 5.8921e-09 | 0 | 0 | 0 | 0 | 0 | 1 | -90 | 90 | 0.058887 | 0.014811 | -0.058819 | -0.014768
5 | 44 | 2.8558 | 1.8277 | 4.7956e-09 | 0 | 0 | 0 | 0 | 0 | 1 | -90 | 90 | 0.0076937 | 0.0019286 | -0.0076918 | -0.0019279
12 | 13 | 0.35071 | 0.22445 | 2.9447e-09 | 0 | 0 | 0 | 0 | 0 | 1 | -90 | 90 | -0.1305 | -0.032829 | 0.13056 | 0.032871
6 | 32 | 0.85225 | 0.54544 | 2.8623e-09 | 0 | 0 | 0 | 0 | 0 | 1 | -90 | 90 | 0.032118 | 0.0080625 | -0.032108 | -0.0080564
6 | 68 | 3.1444 | 2.0124 | 5.2804e-09 | 0 | 0 | 0 | 0 | 0 | 1 | -90 | 90 | 0.026701 | 0.0067054 | -0.026676 | -0.0066898
32 | 30 | 2.1445 | 1.3725 | 3.6013e-09 | 0 | 0 | 0 | 0 | 0 | 1 | -90 | 90 | 0.025688 | 0.0064474 | -0.025673 | -0.0064376
68 | 69 | 1.9998 | 1.2799 | 3.3583e-09 | 0 | 0 | 0 | 0 | 0 | 1 | -90 | 90 | 0.018856 | 0.0047297 | -0.018848 | -0.0047249
13 | 14 | 0.11192 | 0.071626 | 9.3969e-10 | 0 | 0 | 0 | 0 | 0 | 1 | -90 | 90 | -0.1374 | -0.034585 | 0.13742 | 0.0346
30 | 29 | 1.1572 | 0.7406 | 1.9432e-09 | 0 | 0 | 0 | 0 | 0 | 1 | -90 | 90 | 0.018469 | 0.0046322 | -0.018465 | -0.0046295
69 | 70 | 0.6798 | 0.43507 | 1.1416e-09 | 0 | 0 | 0 | 0 | 0 | 1 | -90 | 90 | 0.018848 | 0.004725 | -0.018845 | -0.0047233
7 | 8 | 0.46902 | 0.30018 | 7.8762e-10 | 0 | 0 | 0 | 0 | 0 | 1 | -90 | 90 | 0.0038068 | 0.00095404 | -0.0038067 | -0.00095407
7 | 9 | 1.7573 | 1.1247 | 2.951e-09 | 0 | 0 | 0 | 0 | 0 | 1 | -90 | 90 | -0.006974 | -0.0017478 | 0.006975 | 0.0017482
9 | 10 | 0.32279 | 0.20659 | 2.7103e-09 | 0 | 0 | 0 | 0 | 0 | 1 | -90 | 90 | 0.23551 | 0.059668 | -0.23531 | -0.059542
9 | 11 | 0.2134 | 0.13658 | 1.7918e-09 | 0 | 0 | 0 | 0 | 0 | 1 | -90 | 90 | -0.24248 | -0.061416 | 0.24262 | 0.061504
10 | 48 | 0.044797 | 0.02867 | 3.7613e-10 | 0 | 0 | 0 | 0 | 0 | 1 | -90 | 90 | 0.22491 | 0.056935 | -0.22488 | -0.05692
11 | 51 | 0.13706 | 0.087717 | 1.1508e-09 | 0 | 0 | 0 | 0 | 0 | 1 | -90 | 90 | -0.24499 | -0.062099 | 0.24508 | 0.062157
15 | 16 | 0.31793 | 0.20348 | 2.6695e-09 | 0 | 0 | 0 | 0 | 0 | 1 | -90 | 90 | -0.39867 | -0.10233 | 0.39921 | 0.10268
15 | 17 | 0.27425 | 0.17552 | 2.3027e-09 | 0 | 0 | 0 | 0 | 0 | 1 | -90 | 90 | 0.39388 | 0.10113 | -0.39342 | -0.10084
16 | 18 | 1.0104 | 0.64667 | 1.6968e-09 | 0 | 0 | 0 | 0 | 0 | 1 | -90 | 90 | 0.035588 | 0.0089292 | -0.035574 | -0.0089207
17 | 19 | 0.31907 | 0.2042 | 2.679e-09 | 0 | 0 | 0 | 0 | 0 | 1 | -90 | 90 | 0.38811 | 0.09951 | -0.38759 | -0.099181
18 | 34 | 0.92437 | 0.5916 | 1.5523e-09 | 0 | 0 | 0 | 0 | 0 | 1 | -90 | 90 | 0.029078 | 0.0072927 | -0.02907 | -0.0072875
34 | 35 | 1.4786 | 0.94633 | 2.483e-09 | 0 | 0 | 0 | 0 | 0 | 1 | -90 | 90 | 0.018066 | 0.0045297 | -0.018061 | -0.0045267
48 | 49 | 1.5068 | 0.96435 | 2.5303e-09 | 0 | 0 | 0 | 0 | 0 | 1 | -90 | 90 | 0.0071354 | 0.0017884 | -0.0071346 | -0.0017881
48 | 50 | 0.35259 | 0.22566 | 2.9605e-09 | 0 | 0 | 0 | 0 | 0 | 1 | -90 | 90 | 0.21775 | 0.055131 | -0.21756 | -0.055014
51 | 52 | 0.15748 | 0.10079 | 1.3223e-09 | 0 | 0 | 0 | 0 | 0 | 1 | -90 | 90 | -0.24983 | -0.063347 | 0.24994 | 0.063416
50 | 73 | 0.15411 | 0.09863 | 1.294e-09 | 0 | 0 | 0 | 0 | 0 | 1 | -90 | 90 | 0.21756 | 0.055014 | -0.21748 | -0.054962
52 | 53 | 0.42491 | 0.27194 | 3.5677e-09 | 0 | 0 | 0 | 0 | 0 | 1 | -90 | 90 | -0.26797 | -0.067936 | 0.26831 | 0.06815
52 | 54 | 0.94453 | 0.6045 | 1.5861e-09 | 0 | 0 | 0 | 0 | 0 | 1 | -90 | 90 | 0.018031 | 0.0045207 | -0.018028 | -0.0045187
14 | 36 | 0.075125 | 0.04808 | 6.3078e-10 | 0 | 0 | 0 | 0 | 0 | 1 | -90 | 90 | -0.14553 | -0.03663 | 0.14554 | 0.036641
36 | 37 | 0.055351 | 0.035425 | 4.6475e-10 | 0 | 0 | 0 | 0 | 0 | 1 | -90 | 90 | -0.15049 | -0.03788 | 0.1505 | 0.037889
37 | 25 | 0.60963 | 0.39016 | 5.1186e-09 | 0 | 0 | 0 | 0 | 0 | 1 | -90 | 90 | -0.15638 | -0.039364 | 0.15655 | 0.039469
19 | 20 | 0.035049 | 0.022431 | 2.9428e-10 | 0 | 0 | 0 | 0 | 0 | 1 | -90 | 90 | 0.3814 | 0.097629 | -0.38134 | -0.097594
20 | 21 | 0.52854 | 0.33827 | 4.4378e-09 | 0 | 0 | 0 | 0 | 0 | 1 | -90 | 90 | 0.37597 | 0.096246 | -0.37516 | -0.095733
56 | 60 | 0.23831 | 0.15252 | 2.0009e-09 | 0 | 0 | 0 | 0 | 0 | 1 | -90 | 90 | -0.28381 | -0.072138 | 0.28402 | 0.072272
56 | 55 | 0.15392 | 0.098511 | 1.2924e-09 | 0 | 0 | 0 | 0 | 0 | 1 | -90 | 90 | 0.27848 | 0.070801 | -0.27835 | -0.070718
60 | 59 | 0.17969 | 0.115 | 1.5088e-09 | 0 | 0 | 0 | 0 | 0 | 1 | -90 | 90 | -0.2884 | -0.073368 | 0.28856 | 0.073472
55 | 53 | 0.15963 | 0.10216 | 1.3403e-09 | 0 | 0 | 0 | 0 | 0 | 1 | -90 | 90 | 0.27315 | 0.069416 | -0.27302 | -0.069332
35 | 43 | 0.61195 | 0.39165 | 1.0276e-09 | 0 | 0 | 0 | 0 | 0 | 1 | -90 | 90 | 0.010221 | 0.0025619 | -0.010221 | -0.0025616
21 | 39 | 2.0608 | 1.3189 | 3.4607e-09 | 0 | 0 | 0 | 0 | 0 | 1 | -90 | 90 | 0.037515 | 0.009416 | -0.037484 | -0.0093964
21 | 23 | 0.59802 | 0.38273 | 5.0212e-09 | 0 | 0 | 0 | 0 | 0 | 1 | -90 | 90 | 0.33185 | 0.084864 | -0.33114 | -0.08441
59 | 57 | 0.20933 | 0.13397 | 1.7576e-09 | 0 | 0 | 0 | 0 | 0 | 1 | -90 | 90 | -0.29182 | -0.07429 | 0.29202 | 0.074414
57 | 61 | 3.2907 | 2.1061 | 5.526e-09 | 0 | 0 | 0 | 0 | 0 | 1 | -90 | 90 | 0.024962 | 0.0062667 | -0.02494 | -0.0062529
57 | 58 | 0.15519 | 0.09932 | 1.303e-09 | 0 | 0 | 0 | 0 | 0 | 1 | -90 | 90 | -0.32096 | -0.081679 | 0.32114 | 0.08179
39 | 41 | 1.7959 | 1.1494 | 3.0158e-09 | 0 | 0 | 0 | 0 | 0 | 1 | -90 | 90 | 0.011371 | 0.0028506 | -0.011369 | -0.0028493
39 | 38 | 1.3814 | 0.88409 | 2.3197e-09 | 0 | 0 | 0 | 0 | 0 | 1 | -90 | 90 | 0.014708 | 0.0036875 | -0.014705 | -0.0036857
23 | 58 | 0.25467 | 0.16299 | 2.1383e-09 | 0 | 0 | 0 | 0 | 0 | 1 | -90 | 90 | 0.32458 | 0.082766 | -0.32429 | -0.08258
40 | 38 | 1.1426 | 0.73129 | 1.9188e-09 | 0 | 0 | 0 | 0 | 0 | 1 | -90 | 90 | -0.0093076 | -0.0023327 | 0.0093087 | 0.0023332
41 | 42 | 0.63443 | 0.40604 | 1.0654e-09 | 0 | 0 | 0 | 0 | 0 | 1 | -90 | 90 | 0.0070615 | 0.0017698 | -0.0070611 | -0.0017697
64 | 62 | 1.8992 | 1.2155 | 3.1892e-09 | 0 | 0 | 0 | 0 | 0 | 1 | -90 | 90 | -0.010289 | -0.0025787 | 0.010291 | 0.0025798
62 | 63 | 2.4254 | 1.5523 | 4.0729e-09 | 0 | 0 | 0 | 0 | 0 | 1 | -90 | 90 | 0.0098998 | 0.0024818 | -0.0098972 | -0.0024805
62 | 61 | 0.79281 | 0.5074 | 1.3313e-09 | 0 | 0 | 0 | 0 | 0 | 1 | -90 | 90 | -0.020191 | -0.0050616 | 0.020195 | 0.0050637
24 | 25 | 1.0705 | 0.6851 | 1.7976e-09 | 0 | 0 | 0 | 0 | 0 | 1 | -90 | 90 | -0.019459 | -0.0048785 | 0.019463 | 0.0048812
24 | 26 | 1.7159 | 1.0982 | 2.8815e-09 | 0 | 0 | 0 | 0 | 0 | 1 | -90 | 90 | 0.015579 | 0.0039062 | -0.015575 | -0.0039036
25 | 27 | 0.30223 | 0.19342 | 2.5376e-09 | 0 | 0 | 0 | 0 | 0 | 1 | -90 | 90 | -0.1829 | -0.046076 | 0.18301 | 0.046148
26 | 28 | 0.22619 | 0.14476 | 3.7983e-10 | 0 | 0 | 0 | 0 | 0 | 1 | -90 | 90 | 0.01099 | 0.0027544 | -0.010989 | -0.0027542
27 | 33 | 0.10773 | 0.068946 | 9.0452e-10 | 0 | 0 | 0 | 0 | 0 | 1 | -90 | 90 | -0.19271 | -0.04858 | 0.19276 | 0.048608
28 | 45 | 1.2414 | 0.79453 | 2.0847e-09 | 0 | 0 | 0 | 0 | 0 | 1 | -90 | 90 | 0.0044738 | 0.0011212 | -0.0044735 | -0.0011212
33 | 46 | 0.21702 | 0.13889 | 1.8222e-09 | 0 | 0 | 0 | 0 | 0 | 1 | -90 | 90 | -0.20157 | -0.050817 | 0.20167 | 0.050879
46 | 73 | 0.62274 | 0.39855 | 5.2287e-09 | 0 | 0 | 0 | 0 | 0 | 1 | -90 | 90 | -0.21233 | -0.05355 | 0.21264 | 0.053749
29 | 31 | 2.3027 | 1.4737 | 3.8669e-09 | 0 | 0 | 0 | 0 | 0 | 1 | -90 | 90 | 0.013416 | 0.003364 | -0.013411 | -0.0033614
54 | 66 | 1.7119 | 1.0956 | 2.8747e-09 | 0 | 0 | 0 | 0 | 0 | 1 | -90 | 90 | 0.0094456 | 0.0023677 | -0.0094439 | -0.0023669
54 | 65 | 0.14005 | 0.089635 | 2.3519e-10 | 0 | 0 | 0 | 0 | 0 | 1 | -90 | 90 | 0.0085825 | 0.002151 | -0.0085823 | -0.002151