## bus_data
BUS_I | BUS_TYPE | Pd | Qd | Gs | Bs | area | Vm | Va | baseKV | zone | Vmax | Vmin
1 | 1 | 0.0017261 | 0.00043259 | 0 | 0 | 1 | 0.97432 | -0.49657 | 0.4 | 1 | 1.1 | 0.9
2 | 1 | 0.00081235 | 0.00020359 | 0 | 0 | 1 | 0.97441 | -0.4948 | 0.4 | 1 | 1.1 | 0.9
3 | 1 | 0 | 0 | 0 | 0 | 1 | 0.97411 | -0.50076 | 0.4 | 1 | 1.1 | 0.9
4 | 1 | 0.0016436 | 0.00041193 | 0 | 0 | 1 | 0.97446 | -0.49394 | 0.4 | 1 | 1.1 | 0.9
5 | 1 | 0 | 0 | 0 | 0 | 1 | 0.97385 | -0.50599 | 0.4 | 1 | 1.1 | 0.9
6 | 1 | 0.0013195 | 0.0003307 | 0 | 0 | 1 | 0.97477 | -0.48768 | 0.4 | 1 | 1.1 | 0.9
9 | 1 | 0.0022055 | 0.00055275 | 0 | 0 | 1 | 0.97379 | -0.50708 | 0.4 | 1 | 1.1 | 0.9
7 | 1 | 0.0014658 | 0.00036736 | 0 | 0 | 1 | 0.97533 | -0.47672 | 0.4 | 1 | 1.1 | 0.9
8 | 1 | 0.00075875 | 0.00019016 | 0 | 0 | 1 | 0.97625 | -0.45853 | 0.4 | 1 | 1.1 | 0.9
12 | 1 | 0 | 0 | 0 | 0 | 1 | 0.97639 | -0.45584 | 0.4 | 1 | 1.1 | 0.9
10 | 1 | 0.0060261 | 0.0015103 | 0 | 0 | 1 | 0.97671 | -0.44951 | 0.4 | 1 | 1.1 | 0.9
63 | 1 | 0.0066188 | 0.0016588 | 0 | 0 | 1 | 0.97801 | -0.424 | 0.4 | 1 | 1.1 | 0.9
62 | 1 | 0.0051992 | 0.001303 | 0 | 0 | 1 | 0.97827 | -0.41885 | 0.4 | 1 | 1.1 | 0.9
13 | 1 | 0.015315 | 0.0038384 | 0 | 0 | 1 | 0.98821 | -0.22545 | 0.4 | 1 | 1.1 | 0.9
14 | 1 | 0.01381 | 0.0034611 | 0 | 0 | 1 | 0.98867 | -0.21654 | 0.4 | 1 | 1.1 | 0.9
15 | 1 | 0 | 0 | 0 | 0 | 1 | 0.98749 | -0.23932 | 0.4 | 1 | 1.1 | 0.9
16 | 1 | 0.019113 | 0.0047901 | 0 | 0 | 1 | 0.99089 | -0.17386 | 0.4 | 1 | 1.1 | 0.9
17 | 1 | 0 | 0 | 0 | 0 | 1 | 0.9857 | -0.27393 | 0.4 | 1 | 1.1 | 0.9
54 | 1 | 0.01014 | 0.0025413 | 0 | 0 | 1 | 0.99121 | -0.16769 | 0.4 | 1 | 1.1 | 0.9
21 | 1 | 0.051165 | 0.012823 | 0 | 0 | 1 | 0.98341 | -0.31872 | 0.4 | 1 | 1.1 | 0.9
18 | 1 | 0.018734 | 0.0046951 | 0 | 0 | 1 | 0.98317 | -0.32307 | 0.4 | 1 | 1.1 | 0.9
55 | 1 | 0.0070263 | 0.0017609 | 0 | 0 | 1 | 0.99242 | -0.14436 | 0.4 | 1 | 1.1 | 0.9
19 | 1 | 0.014769 | 0.0037015 | 0 | 0 | 1 | 0.98143 | -0.35709 | 0.4 | 1 | 1.1 | 0.9
20 | 1 | 0.045946 | 0.011515 | 0 | 0 | 1 | 0.97978 | -0.38938 | 0.4 | 1 | 1.1 | 0.9
22 | 1 | 0 | 0 | 0 | 0 | 1 | 0.97855 | -0.4133 | 0.4 | 1 | 1.1 | 0.9
25 | 1 | 0 | 0 | 0 | 0 | 1 | 0.97658 | -0.45203 | 0.4 | 1 | 1.1 | 0.9
23 | 1 | 0.0098721 | 0.0024742 | 0 | 0 | 1 | 0.97557 | -0.47187 | 0.4 | 1 | 1.1 | 0.9
24 | 1 | 0.0087026 | 0.0021811 | 0 | 0 | 1 | 0.97508 | -0.48148 | 0.4 | 1 | 1.1 | 0.9
26 | 1 | 0.0055989 | 0.0014032 | 0 | 0 | 1 | 0.97508 | -0.48155 | 0.4 | 1 | 1.1 | 0.9
27 | 1 | 0 | 0 | 0 | 0 | 1 | 0.98609 | -0.26641 | 0.4 | 1 | 1.1 | 0.9
66 | 1 | 0.0053499 | 0.0013408 | 0 | 0 | 1 | 0.98904 | -0.20954 | 0.4 | 1 | 1.1 | 0.9
67 | 1 | 0 | 0 | 0 | 0 | 1 | 0.98391 | -0.30877 | 0.4 | 1 | 1.1 | 0.9
51 | 1 | 0.019455 | 0.0048759 | 0 | 0 | 1 | 0.99158 | -0.1609 | 0.4 | 1 | 1.1 | 0.9
68 | 1 | 0.0051889 | 0.0013005 | 0 | 0 | 1 | 0.98247 | -0.33668 | 0.4 | 1 | 1.1 | 0.9
28 | 1 | 0.0059228 | 0.0014844 | 0 | 0 | 1 | 0.97682 | -0.44717 | 0.4 | 1 | 1.1 | 0.9
29 | 1 | 0.0085597 | 0.0021453 | 0 | 0 | 1 | 0.97689 | -0.44581 | 0.4 | 1 | 1.1 | 0.9
30 | 1 | 0.0080164 | 0.0020091 | 0 | 0 | 1 | 0.97711 | -0.44138 | 0.4 | 1 | 1.1 | 0.9
64 | 1 | 0 | 0 | 0 | 0 | 1 | 0.97924 | -0.39981 | 0.4 | 1 | 1.1 | 0.9
31 | 1 | 0.0068722 | 0.0017223 | 0 | 0 | 1 | 0.97789 | -0.42604 | 0.4 | 1 | 1.1 | 0.9
32 | 1 | 0.007502 | 0.0018802 | 0 | 0 | 1 | 0.97921 | -0.40013 | 0.4 | 1 | 1.1 | 0.9
40 | 1 | 0.019108 | 0.0047889 | 0 | 0 | 1 | 0.97948 | -0.395 | 0.4 | 1 | 1.1 | 0.9
39 | 1 | 0.020882 | 0.0052335 | 0 | 0 | 1 | 0.98031 | -0.37864 | 0.4 | 1 | 1.1 | 0.9
33 | 1 | 0.0055782 | 0.001398 | 0 | 0 | 1 | 0.98521 | -0.28326 | 0.4 | 1 | 1.1 | 0.9
34 | 1 | 0.0076043 | 0.0019058 | 0 | 0 | 1 | 0.98501 | -0.2872 | 0.4 | 1 | 1.1 | 0.9
35 | 1 | 0 | 0 | 0 | 0 | 1 | 0.98595 | -0.26892 | 0.4 | 1 | 1.1 | 0.9
36 | 1 | 0.023196 | 0.0058135 | 0 | 0 | 1 | 0.98459 | -0.29527 | 0.4 | 1 | 1.1 | 0.9
37 | 1 | 0.012384 | 0.0031036 | 0 | 0 | 1 | 0.99013 | -0.1881 | 0.4 | 1 | 1.1 | 0.9
38 | 1 | 0.0082635 | 0.002071 | 0 | 0 | 1 | 0.982 | -0.34567 | 0.4 | 1 | 1.1 | 0.9
45 | 1 | 0.013621 | 0.0034137 | 0 | 0 | 1 | 0.99245 | -0.14355 | 0.4 | 1 | 1.1 | 0.9
46 | 1 | 0 | 0 | 0 | 0 | 1 | 0.99335 | -0.12632 | 0.4 | 1 | 1.1 | 0.9
41 | 1 | 0.0040202 | 0.0010076 | 0 | 0 | 1 | 0.99004 | -0.19088 | 0.4 | 1 | 1.1 | 0.9
42 | 1 | 0.024843 | 0.0062262 | 0 | 0 | 1 | 0.99035 | -0.18487 | 0.4 | 1 | 1.1 | 0.9
43 | 1 | 0.0083519 | 0.0020932 | 0 | 0 | 1 | 0.99004 | -0.19091 | 0.4 | 1 | 1.1 | 0.9
44 | 1 | 0.012719 | 0.0031876 | 0 | 0 | 1 | 0.99051 | -0.1818 | 0.4 | 1 | 1.1 | 0.9
49 | 1 | 0.023518 | 0.0058942 | 0 | 0 | 1 | 0.99163 | -0.16012 | 0.4 | 1 | 1.1 | 0.9
48 | 1 | 0.0063231 | 0.0015847 | 0 | 0 | 1 | 0.99198 | -0.15324 | 0.4 | 1 | 1.1 | 0.9
47 | 1 | 0 | 0 | 0 | 0 | 1 | 0.99763 | -0.044881 | 0.4 | 1 | 1.1 | 0.9
50 | 1 | 0 | 0 | 0 | 0 | 1 | 0.99262 | -0.14089 | 0.4 | 1 | 1.1 | 0.9
52 | 3 | 0.0063915 | 0.0016019 | 0 | 0 | 1 | 1 | 0 | 0.4 | 1 | 1.1 | 0.9
53 | 1 | 0.01048 | 0.0026265 | 0 | 0 | 1 | 0.99734 | -0.050531 | 0.4 | 1 | 1.1 | 0.9
57 | 1 | 0.0056335 | 0.0014119 | 0 | 0 | 1 | 0.99355 | -0.12274 | 0.4 | 1 | 1.1 | 0.9
58 | 1 | 0.006008 | 0.0015057 | 0 | 0 | 1 | 0.99345 | -0.12463 | 0.4 | 1 | 1.1 | 0.9
56 | 1 | 0.004326 | 0.0010842 | 0 | 0 | 1 | 0.99245 | -0.14375 | 0.4 | 1 | 1.1 | 0.9
59 | 1 | 0.0072913 | 0.0018274 | 0 | 0 | 1 | 0.99328 | -0.1279 | 0.4 | 1 | 1.1 | 0.9
60 | 1 | 0 | 0 | 0 | 0 | 1 | 0.99328 | -0.12797 | 0.4 | 1 | 1.1 | 0.9
61 | 1 | 0.0048552 | 0.0012168 | 0 | 0 | 1 | 0.99318 | -0.12985 | 0.4 | 1 | 1.1 | 0.9
65 | 1 | 0 | 0 | 0 | 0 | 1 | 0.97989 | -0.38704 | 0.4 | 1 | 1.1 | 0.9
69 | 1 | 0.0039135 | 0.00098083 | 0 | 0 | 1 | 0.98046 | -0.376 | 0.4 | 1 | 1.1 | 0.9

## generator_data
GEN_BUS | PG | QG | QMAX | QMIN | VG | MBASE | GEN_STATUS | PMAX | PMIN
52 | 0.56175 | 0.14372 | 10 | -10 | 1 | 100 | 1 | 10 | 0

## branch_data
F_BUS | T_BUS | BR_R | BR_X | BR_B | RATE_A | RATE_B | RATE_C | TAP | SHIFT | BR_STATUS | ANGMIN | ANGMAX | P_in | Q_in | P_out | Q_out
1 | 2 | 1.9142 | 1.2251 | 3.2144e-09 | 0 | 0 | 0 | 0 | 0 | 1 | -90 | 90 | -0.0039326 | -0.00098285 | 0.0039329 | 0.00098276
1 | 3 | 8.0597 | 5.1582 | 1.3534e-08 | 0 | 0 | 0 | 0 | 0 | 1 | -90 | 90 | 0.0022065 | 0.00055025 | -0.0022061 | -0.00055125
2 | 4 | 0.76548 | 0.48991 | 1.2854e-09 | 0 | 0 | 0 | 0 | 0 | 1 | -90 | 90 | -0.0047452 | -0.0011864 | 0.0047454 | 0.0011864
3 | 5 | 10.0652 | 6.4417 | 1.6902e-08 | 0 | 0 | 0 | 0 | 0 | 1 | -90 | 90 | 0.0022061 | 0.00055125 | -0.0022056 | -0.0005525
4 | 6 | 4.1646 | 2.6654 | 6.9935e-09 | 0 | 0 | 0 | 0 | 0 | 1 | -90 | 90 | -0.006389 | -0.0015983 | 0.0063909 | 0.0015989
5 | 9 | 2.1007 | 1.3444 | 3.5276e-09 | 0 | 0 | 0 | 0 | 0 | 1 | -90 | 90 | 0.0022055 | 0.0005525 | -0.0022054 | -0.00055276
6 | 7 | 6.0541 | 3.8746 | 1.0166e-08 | 0 | 0 | 0 | 0 | 0 | 1 | -90 | 90 | -0.0077104 | -0.0019296 | 0.0077144 | 0.0019312
7 | 8 | 8.4489 | 5.4073 | 1.4188e-08 | 0 | 0 | 0 | 0 | 0 | 1 | -90 | 90 | -0.0091802 | -0.0022985 | 0.0091881 | 0.0023023
8 | 12 | 1.1538 | 0.7384 | 1.9375e-09 | 0 | 0 | 0 | 0 | 0 | 1 | -90 | 90 | -0.0099469 | -0.0024924 | 0.0099481 | 0.0024931
12 | 10 | 2.7211 | 1.7415 | 4.5694e-09 | 0 | 0 | 0 | 0 | 0 | 1 | -90 | 90 | -0.0099481 | -0.0024931 | 0.0099511 | 0.0024945
10 | 63 | 6.8351 | 4.3745 | 1.1478e-08 | 0 | 0 | 0 | 0 | 0 | 1 | -90 | 90 | -0.015977 | -0.0040049 | 0.015997 | 0.0040162
63 | 62 | 0.97854 | 0.62626 | 1.6432e-09 | 0 | 0 | 0 | 0 | 0 | 1 | -90 | 90 | -0.022615 | -0.005675 | 0.022621 | 0.0056784
62 | 64 | 2.9417 | 1.8827 | 4.9399e-09 | 0 | 0 | 0 | 0 | 0 | 1 | -90 | 90 | -0.02782 | -0.0069815 | 0.027845 | 0.0069972
13 | 14 | 0.22937 | 0.1468 | 1.1555e-09 | 0 | 0 | 0 | 0 | 0 | 1 | -90 | 90 | -0.17117 | -0.043309 | 0.17124 | 0.043355
13 | 15 | 0.39187 | 0.2508 | 1.9742e-09 | 0 | 0 | 0 | 0 | 0 | 1 | -90 | 90 | 0.15585 | 0.03947 | -0.15575 | -0.039404
14 | 16 | 1.0192 | 0.65228 | 5.1344e-09 | 0 | 0 | 0 | 0 | 0 | 1 | -90 | 90 | -0.18505 | -0.046816 | 0.18543 | 0.047059
15 | 17 | 0.97535 | 0.62422 | 3.2758e-09 | 0 | 0 | 0 | 0 | 0 | 1 | -90 | 90 | 0.15575 | 0.039404 | -0.15549 | -0.039239
16 | 54 | 0.13358 | 0.085494 | 6.7298e-10 | 0 | 0 | 0 | 0 | 0 | 1 | -90 | 90 | -0.20454 | -0.051849 | 0.2046 | 0.051888
17 | 21 | 3.8038 | 2.4345 | 6.3877e-09 | 0 | 0 | 0 | 0 | 0 | 1 | -90 | 90 | 0.051274 | 0.012893 | -0.051165 | -0.012823
17 | 18 | 2.06 | 1.3184 | 3.4593e-09 | 0 | 0 | 0 | 0 | 0 | 1 | -90 | 90 | 0.10422 | 0.026347 | -0.10397 | -0.02619
54 | 55 | 0.48266 | 0.3089 | 2.4316e-09 | 0 | 0 | 0 | 0 | 0 | 1 | -90 | 90 | -0.21474 | -0.054429 | 0.21498 | 0.054583
18 | 19 | 1.7333 | 1.1093 | 2.9107e-09 | 0 | 0 | 0 | 0 | 0 | 1 | -90 | 90 | 0.085237 | 0.021495 | -0.085099 | -0.021407
55 | 56 | 0.012153 | 0.0077777 | 6.1223e-11 | 0 | 0 | 0 | 0 | 0 | 1 | -90 | 90 | -0.22201 | -0.056344 | 0.22202 | 0.056348
19 | 20 | 1.9847 | 1.2702 | 3.3328e-09 | 0 | 0 | 0 | 0 | 0 | 1 | -90 | 90 | 0.070329 | 0.017705 | -0.070221 | -0.017636
20 | 22 | 4.2511 | 2.7207 | 7.1387e-09 | 0 | 0 | 0 | 0 | 0 | 1 | -90 | 90 | 0.024275 | 0.006121 | -0.024248 | -0.0061039
22 | 25 | 6.8612 | 4.3911 | 1.1522e-08 | 0 | 0 | 0 | 0 | 0 | 1 | -90 | 90 | 0.024247 | 0.006104 | -0.024203 | -0.0060764
25 | 23 | 3.5057 | 2.2437 | 5.8871e-09 | 0 | 0 | 0 | 0 | 0 | 1 | -90 | 90 | 0.024203 | 0.0060765 | -0.02418 | -0.0060624
23 | 24 | 2.8648 | 1.8335 | 4.8108e-09 | 0 | 0 | 0 | 0 | 0 | 1 | -90 | 90 | 0.014308 | 0.0035881 | -0.014301 | -0.0035844
24 | 26 | 0.051383 | 0.032885 | 8.6286e-11 | 0 | 0 | 0 | 0 | 0 | 1 | -90 | 90 | 0.0055988 | 0.0014033 | -0.0055988 | -0.0014033
27 | 66 | 6.7364 | 4.3113 | 1.1312e-08 | 0 | 0 | 0 | 0 | 0 | 1 | -90 | 90 | -0.037164 | -0.009414 | 0.037266 | 0.0094781
27 | 67 | 4.9904 | 3.1938 | 8.3802e-09 | 0 | 0 | 0 | 0 | 0 | 1 | -90 | 90 | 0.037164 | 0.0094141 | -0.037089 | -0.0093666
66 | 51 | 5.0591 | 3.2378 | 8.4956e-09 | 0 | 0 | 0 | 0 | 0 | 1 | -90 | 90 | -0.042616 | -0.010819 | 0.042716 | 0.010882
67 | 68 | 3.2779 | 2.0979 | 5.5045e-09 | 0 | 0 | 0 | 0 | 0 | 1 | -90 | 90 | 0.037089 | 0.0093667 | -0.037039 | -0.0093355
51 | 50 | 1.4302 | 0.91535 | 2.4017e-09 | 0 | 0 | 0 | 0 | 0 | 1 | -90 | 90 | -0.062171 | -0.015758 | 0.062231 | 0.015796
68 | 69 | 5.3529 | 3.4259 | 8.989e-09 | 0 | 0 | 0 | 0 | 0 | 1 | -90 | 90 | 0.03185 | 0.0080351 | -0.03179 | -0.0079976
28 | 29 | 0.98729 | 0.63187 | 1.6579e-09 | 0 | 0 | 0 | 0 | 0 | 1 | -90 | 90 | -0.0059227 | -0.0014844 | 0.0059231 | 0.0014845
29 | 30 | 1.3082 | 0.83726 | 2.1969e-09 | 0 | 0 | 0 | 0 | 0 | 1 | -90 | 90 | -0.014483 | -0.0036298 | 0.014486 | 0.0036316
30 | 31 | 2.9191 | 1.8682 | 4.902e-09 | 0 | 0 | 0 | 0 | 0 | 1 | -90 | 90 | -0.022502 | -0.0056407 | 0.022518 | 0.0056508
64 | 65 | 1.9757 | 1.2645 | 3.3177e-09 | 0 | 0 | 0 | 0 | 0 | 1 | -90 | 90 | -0.027845 | -0.0069972 | 0.027862 | 0.0070077
31 | 32 | 3.7871 | 2.4238 | 6.3596e-09 | 0 | 0 | 0 | 0 | 0 | 1 | -90 | 90 | -0.029391 | -0.0073731 | 0.029427 | 0.0073958
32 | 40 | 0.59827 | 0.3829 | 1.0047e-09 | 0 | 0 | 0 | 0 | 0 | 1 | -90 | 90 | -0.036929 | -0.009276 | 0.036938 | 0.0092817
40 | 39 | 1.2572 | 0.80464 | 2.1113e-09 | 0 | 0 | 0 | 0 | 0 | 1 | -90 | 90 | -0.056046 | -0.014071 | 0.056089 | 0.014098
39 | 38 | 1.8511 | 1.1847 | 3.1085e-09 | 0 | 0 | 0 | 0 | 0 | 1 | -90 | 90 | -0.076971 | -0.019332 | 0.077092 | 0.019409
33 | 34 | 2.2528 | 1.4418 | 3.7831e-09 | 0 | 0 | 0 | 0 | 0 | 1 | -90 | 90 | 0.0076057 | 0.0019064 | -0.0076042 | -0.0019058
33 | 35 | 4.7355 | 3.0307 | 7.9521e-09 | 0 | 0 | 0 | 0 | 0 | 1 | -90 | 90 | -0.013184 | -0.0033044 | 0.013193 | 0.0033094
35 | 36 | 1.0583 | 0.67729 | 1.7771e-09 | 0 | 0 | 0 | 0 | 0 | 1 | -90 | 90 | 0.1089 | 0.027513 | -0.10876 | -0.027425
35 | 37 | 2.9104 | 1.8627 | 4.8874e-09 | 0 | 0 | 0 | 0 | 0 | 1 | -90 | 90 | -0.12209 | -0.030822 | 0.12256 | 0.031125
36 | 38 | 2.5657 | 1.6421 | 4.3085e-09 | 0 | 0 | 0 | 0 | 0 | 1 | -90 | 90 | 0.085562 | 0.021612 | -0.085356 | -0.02148
37 | 45 | 1.4655 | 0.93794 | 2.461e-09 | 0 | 0 | 0 | 0 | 0 | 1 | -90 | 90 | -0.13495 | -0.034229 | 0.13524 | 0.034414
45 | 46 | 0.51593 | 0.33019 | 1.7328e-09 | 0 | 0 | 0 | 0 | 0 | 1 | -90 | 90 | -0.14886 | -0.037828 | 0.14898 | 0.037907
46 | 47 | 2.4523 | 1.5695 | 1.2354e-08 | 0 | 0 | 0 | 0 | 0 | 1 | -90 | 90 | -0.14898 | -0.037906 | 0.14957 | 0.038281
41 | 42 | 2.1349 | 1.3663 | 3.5851e-09 | 0 | 0 | 0 | 0 | 0 | 1 | -90 | 90 | -0.012372 | -0.0031008 | 0.012376 | 0.0031027
41 | 43 | 0.015209 | 0.009734 | 2.5541e-11 | 0 | 0 | 0 | 0 | 0 | 1 | -90 | 90 | 0.0083519 | 0.0020932 | -0.0083519 | -0.0020932
42 | 44 | 0.36255 | 0.23203 | 6.0882e-10 | 0 | 0 | 0 | 0 | 0 | 1 | -90 | 90 | -0.037218 | -0.0093289 | 0.037224 | 0.0093323
44 | 49 | 1.9111 | 1.2231 | 3.2093e-09 | 0 | 0 | 0 | 0 | 0 | 1 | -90 | 90 | -0.049942 | -0.01252 | 0.049994 | 0.012553
49 | 48 | 0.41321 | 0.26445 | 6.9389e-10 | 0 | 0 | 0 | 0 | 0 | 1 | -90 | 90 | -0.073512 | -0.018447 | 0.073536 | 0.018462
48 | 50 | 0.68309 | 0.43718 | 1.1471e-09 | 0 | 0 | 0 | 0 | 0 | 1 | -90 | 90 | -0.07986 | -0.020047 | 0.079907 | 0.020077
47 | 50 | 3.0119 | 1.9276 | 1.0116e-08 | 0 | 0 | 0 | 0 | 0 | 1 | -90 | 90 | 0.14279 | 0.036292 | -0.14214 | -0.035873
47 | 52 | 0.6944 | 0.44442 | 3.4983e-09 | 0 | 0 | 0 | 0 | 0 | 1 | -90 | 90 | -0.29236 | -0.074573 | 0.293 | 0.074979
52 | 53 | 0.87284 | 0.55861 | 4.3972e-09 | 0 | 0 | 0 | 0 | 0 | 1 | -90 | 90 | 0.26236 | 0.067136 | -0.26172 | -0.066727
53 | 57 | 1.2916 | 0.82663 | 6.5069e-09 | 0 | 0 | 0 | 0 | 0 | 1 | -90 | 90 | 0.25124 | 0.0641 | -0.25036 | -0.063542
57 | 58 | 0.46084 | 0.29494 | 7.7387e-10 | 0 | 0 | 0 | 0 | 0 | 1 | -90 | 90 | 0.018158 | 0.0045519 | -0.018157 | -0.004551
57 | 56 | 0.41357 | 0.26469 | 2.0835e-09 | 0 | 0 | 0 | 0 | 0 | 1 | -90 | 90 | 0.22657 | 0.057578 | -0.22634 | -0.057432
58 | 59 | 1.1905 | 0.76195 | 1.9992e-09 | 0 | 0 | 0 | 0 | 0 | 1 | -90 | 90 | 0.012149 | 0.0030452 | -0.012147 | -0.0030442
59 | 60 | 0.058477 | 0.037425 | 9.8199e-11 | 0 | 0 | 0 | 0 | 0 | 1 | -90 | 90 | 0.0048557 | 0.0012168 | -0.0048557 | -0.0012168
60 | 61 | 1.7126 | 1.0961 | 2.8759e-09 | 0 | 0 | 0 | 0 | 0 | 1 | -90 | 90 | 0.0048557 | 0.0012168 | -0.0048552 | -0.0012168
65 | 69 | 1.7095 | 1.094 | 2.8706e-09 | 0 | 0 | 0 | 0 | 0 | 1 | -90 | 90 | -0.027862 | -0.0070077 | 0.027877 | 0.0070168