## bus_data
BUS_I | BUS_TYPE | Pd | Qd | Gs | Bs | area | Vm | Va | baseKV | zone | Vmax | Vmin
1 | 1 | 0.074811 | 0.018749 | 0 | 0 | 1 | 0.99619 | -0.073243 | 0.4 | 1 | 1.1 | 0.9
2 | 1 | 0.029834 | 0.0074771 | 0 | 0 | 1 | 0.99758 | -0.046386 | 0.4 | 1 | 1.1 | 0.9
4 | 3 | 0.022562 | 0.0056547 | 0 | 0 | 1 | 1 | 0 | 0.4 | 1 | 1.1 | 0.9
13 | 1 | 0 | 0 | 0 | 0 | 1 | 0.99528 | -0.090226 | 0.4 | 1 | 1.1 | 0.9
24 | 1 | 0.021638 | 0.0054231 | 0 | 0 | 1 | 0.99203 | -0.15283 | 0.4 | 1 | 1.1 | 0.9
9 | 1 | 0 | 0 | 0 | 0 | 1 | 0.99511 | -0.093415 | 0.4 | 1 | 1.1 | 0.9
20 | 1 | 0.014275 | 0.0035776 | 0 | 0 | 1 | 0.98722 | -0.2459 | 0.4 | 1 | 1.1 | 0.9
21 | 1 | 0.05619 | 0.014083 | 0 | 0 | 1 | 0.98797 | -0.23137 | 0.4 | 1 | 1.1 | 0.9
7 | 1 | 0.045362 | 0.011369 | 0 | 0 | 1 | 0.99436 | -0.10801 | 0.4 | 1 | 1.1 | 0.9
14 | 1 | 0.028156 | 0.0070565 | 0 | 0 | 1 | 0.99211 | -0.15121 | 0.4 | 1 | 1.1 | 0.9
10 | 1 | 0 | 0 | 0 | 0 | 1 | 0.99036 | -0.18494 | 0.4 | 1 | 1.1 | 0.9
22 | 1 | 0 | 0 | 0 | 0 | 1 | 0.98926 | -0.20633 | 0.4 | 1 | 1.1 | 0.9
19 | 1 | 0 | 0 | 0 | 0 | 1 | 0.99136 | -0.16581 | 0.4 | 1 | 1.1 | 0.9
23 | 1 | 0 | 0 | 0 | 0 | 1 | 0.98873 | -0.21667 | 0.4 | 1 | 1.1 | 0.9
18 | 1 | 0.022182 | 0.0055594 | 0 | 0 | 1 | 0.9907 | -0.17858 | 0.4 | 1 | 1.1 | 0.9
15 | 1 | 0.032249 | 0.0080824 | 0 | 0 | 1 | 0.98807 | -0.22953 | 0.4 | 1 | 1.1 | 0.9
16 | 1 | 0 | 0 | 0 | 0 | 1 | 0.9888 | -0.21538 | 0.4 | 1 | 1.1 | 0.9
25 | 1 | 0.028712 | 0.0071959 | 0 | 0 | 1 | 0.98829 | -0.22527 | 0.4 | 1 | 1.1 | 0.9
17 | 1 | 0.018028 | 0.0045182 | 0 | 0 | 1 | 0.98815 | -0.22802 | 0.4 | 1 | 1.1 | 0.9

## generator_data
GEN_BUS | PG | QG | QMAX | QMIN | VG | MBASE | GEN_STATUS | PMAX | PMIN
4 | 0.39678 | 0.10052 | 10 | -10 | 1 | 100 | 1 | 10 | 0

## branch_data
F_BUS | T_BUS | BR_R | BR_X | BR_B | RATE_A | RATE_B | RATE_C | TAP | SHIFT | BR_STATUS | ANGMIN | ANGMAX | P_in | Q_in | P_out | Q_out
1 | 2 | 1.5992 | 1.0235 | 2.6854e-09 | 0 | 0 | 0 | 0 | 0 | 1 | -90 | 90 | -0.074811 | -0.018749 | 0.074907 | 0.01881
2 | 4 | 1.9821 | 1.2685 | 3.3284e-09 | 0 | 0 | 0 | 0 | 0 | 1 | -90 | 90 | -0.10474 | -0.026288 | 0.10497 | 0.026436
4 | 13 | 1.5087 | 0.96554 | 5.0669e-09 | 0 | 0 | 0 | 0 | 0 | 1 | -90 | 90 | 0.26924 | 0.068428 | -0.26808 | -0.067684
13 | 24 | 2.293 | 1.4675 | 3.8506e-09 | 0 | 0 | 0 | 0 | 0 | 1 | -90 | 90 | 0.12155 | 0.030749 | -0.12119 | -0.030517
13 | 9 | 0.096953 | 0.06205 | 3.2562e-10 | 0 | 0 | 0 | 0 | 0 | 1 | -90 | 90 | 0.14653 | 0.036934 | -0.1465 | -0.03692
24 | 10 | 1.4261 | 0.9127 | 2.3948e-09 | 0 | 0 | 0 | 0 | 0 | 1 | -90 | 90 | 0.099551 | 0.025094 | -0.099398 | -0.024996
9 | 14 | 2.5418 | 1.6268 | 4.2684e-09 | 0 | 0 | 0 | 0 | 0 | 1 | -90 | 90 | 0.10111 | 0.025531 | -0.10083 | -0.025353
9 | 7 | 1.4271 | 0.91335 | 2.3965e-09 | 0 | 0 | 0 | 0 | 0 | 1 | -90 | 90 | 0.045394 | 0.011389 | -0.045362 | -0.011369
20 | 21 | 4.4495 | 2.8477 | 7.4719e-09 | 0 | 0 | 0 | 0 | 0 | 1 | -90 | 90 | -0.014275 | -0.0035777 | 0.014285 | 0.0035833
21 | 22 | 1.5567 | 0.99631 | 2.6142e-09 | 0 | 0 | 0 | 0 | 0 | 1 | -90 | 90 | -0.070475 | -0.017666 | 0.070559 | 0.017719
14 | 19 | 0.88842 | 0.56859 | 1.4919e-09 | 0 | 0 | 0 | 0 | 0 | 1 | -90 | 90 | 0.072675 | 0.018297 | -0.072625 | -0.018264
10 | 22 | 0.94695 | 0.60605 | 1.5902e-09 | 0 | 0 | 0 | 0 | 0 | 1 | -90 | 90 | 0.099398 | 0.024996 | -0.099297 | -0.024931
22 | 23 | 1.5795 | 1.0109 | 2.6523e-09 | 0 | 0 | 0 | 0 | 0 | 1 | -90 | 90 | 0.028738 | 0.007212 | -0.028724 | -0.0072032
19 | 18 | 0.77567 | 0.49643 | 1.3026e-09 | 0 | 0 | 0 | 0 | 0 | 1 | -90 | 90 | 0.072625 | 0.018264 | -0.07258 | -0.018236
23 | 25 | 1.3114 | 0.8393 | 2.2022e-09 | 0 | 0 | 0 | 0 | 0 | 1 | -90 | 90 | 0.028724 | 0.0072032 | -0.028712 | -0.0071959
18 | 16 | 3.2135 | 2.0567 | 5.3964e-09 | 0 | 0 | 0 | 0 | 0 | 1 | -90 | 90 | 0.050398 | 0.012677 | -0.050309 | -0.012621
15 | 16 | 1.9218 | 1.23 | 3.2273e-09 | 0 | 0 | 0 | 0 | 0 | 1 | -90 | 90 | -0.032249 | -0.0080825 | 0.032271 | 0.0080961
16 | 17 | 3.0702 | 1.9649 | 5.1557e-09 | 0 | 0 | 0 | 0 | 0 | 1 | -90 | 90 | 0.018038 | 0.0045246 | -0.018028 | -0.0045182