## bus_data
BUS_I | BUS_TYPE | Pd | Qd | Gs | Bs | area | Vm | Va | baseKV | zone | Vmax | Vmin
1 | 1 | 0.023004 | 0.0057653 | 0 | 0 | 1 | 0.99279 | -0.13845 | 0.4 | 1 | 1.1 | 0.9
2 | 1 | 0.043139 | 0.010812 | 0 | 0 | 1 | 0.99283 | -0.13773 | 0.4 | 1 | 1.1 | 0.9
3 | 1 | 0 | 0 | 0 | 0 | 1 | 0.99386 | -0.11778 | 0.4 | 1 | 1.1 | 0.9
12 | 1 | 0.0082343 | 0.0020637 | 0 | 0 | 1 | 0.99539 | -0.088265 | 0.4 | 1 | 1.1 | 0.9
11 | 1 | 0 | 0 | 0 | 0 | 1 | 0.99317 | -0.13104 | 0.4 | 1 | 1.1 | 0.9
19 | 1 | 0.013639 | 0.0034183 | 0 | 0 | 1 | 0.99609 | -0.074881 | 0.4 | 1 | 1.1 | 0.9
10 | 1 | 0.090875 | 0.022775 | 0 | 0 | 1 | 0.99025 | -0.18764 | 0.4 | 1 | 1.1 | 0.9
4 | 1 | 0.022253 | 0.0055771 | 0 | 0 | 1 | 0.99802 | -0.038108 | 0.4 | 1 | 1.1 | 0.9
5 | 1 | 0 | 0 | 0 | 0 | 1 | 0.99874 | -0.024221 | 0.4 | 1 | 1.1 | 0.9
6 | 1 | 0 | 0 | 0 | 0 | 1 | 0.9992 | -0.015423 | 0.4 | 1 | 1.1 | 0.9
7 | 3 | 0 | 0 | 0 | 0 | 1 | 1 | 0 | 0.4 | 1 | 1.1 | 0.9
8 | 1 | 0.011609 | 0.0029096 | 0 | 0 | 1 | 0.99862 | -0.0266 | 0.4 | 1 | 1.1 | 0.9
25 | 1 | 0.051536 | 0.012916 | 0 | 0 | 1 | 0.99528 | -0.0904 | 0.4 | 1 | 1.1 | 0.9
20 | 1 | 0.010533 | 0.0026399 | 0 | 0 | 1 | 0.99697 | -0.057847 | 0.4 | 1 | 1.1 | 0.9
26 | 1 | 0.0099548 | 0.0024949 | 0 | 0 | 1 | 0.99469 | -0.10165 | 0.4 | 1 | 1.1 | 0.9
13 | 1 | 0.0053297 | 0.0013357 | 0 | 0 | 1 | 0.98926 | -0.20659 | 0.4 | 1 | 1.1 | 0.9
14 | 1 | 0.0087536 | 0.0021939 | 0 | 0 | 1 | 0.98896 | -0.21243 | 0.4 | 1 | 1.1 | 0.9
15 | 1 | 0.043623 | 0.010933 | 0 | 0 | 1 | 0.98933 | -0.20526 | 0.4 | 1 | 1.1 | 0.9
16 | 1 | 0 | 0 | 0 | 0 | 1 | 0.98873 | -0.21702 | 0.4 | 1 | 1.1 | 0.9
17 | 1 | 0.005638 | 0.001413 | 0 | 0 | 1 | 0.98862 | -0.21915 | 0.4 | 1 | 1.1 | 0.9
18 | 1 | 0.0027911 | 0.00069951 | 0 | 0 | 1 | 0.9886 | -0.21944 | 0.4 | 1 | 1.1 | 0.9
22 | 1 | 0 | 0 | 0 | 0 | 1 | 0.98849 | -0.22156 | 0.4 | 1 | 1.1 | 0.9
21 | 1 | 0.0079442 | 0.001991 | 0 | 0 | 1 | 0.98823 | -0.22661 | 0.4 | 1 | 1.1 | 0.9

## generator_data
GEN_BUS | PG | QG | QMAX | QMIN | VG | MBASE | GEN_STATUS | PMAX | PMIN
7 | 0.3613 | 0.091497 | 10 | -10 | 1 | 100 | 1 | 10 | 0

## branch_data
F_BUS | T_BUS | BR_R | BR_X | BR_B | RATE_A | RATE_B | RATE_C | TAP | SHIFT | BR_STATUS | ANGMIN | ANGMAX | P_in | Q_in | P_out | Q_out
1 | 2 | 0.13836 | 0.088547 | 2.3234e-10 | 0 | 0 | 0 | 0 | 0 | 1 | -90 | 90 | -0.023004 | -0.0057653 | 0.023005 | 0.0057658
2 | 3 | 1.3346 | 0.85414 | 2.2411e-09 | 0 | 0 | 0 | 0 | 0 | 1 | -90 | 90 | -0.066144 | -0.016578 | 0.066207 | 0.016618
3 | 12 | 0.83338 | 0.53336 | 2.7989e-09 | 0 | 0 | 0 | 0 | 0 | 1 | -90 | 90 | -0.15739 | -0.039587 | 0.15761 | 0.039729
3 | 11 | 0.64594 | 0.4134 | 1.0847e-09 | 0 | 0 | 0 | 0 | 0 | 1 | -90 | 90 | 0.091178 | 0.022969 | -0.091121 | -0.022932
12 | 19 | 0.35993 | 0.23035 | 1.2088e-09 | 0 | 0 | 0 | 0 | 0 | 1 | -90 | 90 | -0.16584 | -0.041792 | 0.16595 | 0.04186
11 | 10 | 2.7458 | 1.7573 | 4.6109e-09 | 0 | 0 | 0 | 0 | 0 | 1 | -90 | 90 | 0.091121 | 0.022932 | -0.090875 | -0.022775
19 | 20 | 0.42387 | 0.27127 | 1.4236e-09 | 0 | 0 | 0 | 0 | 0 | 1 | -90 | 90 | -0.17959 | -0.045278 | 0.17973 | 0.045372
4 | 5 | 2.7881 | 1.7844 | 4.6819e-09 | 0 | 0 | 0 | 0 | 0 | 1 | -90 | 90 | -0.022253 | -0.0055771 | 0.022268 | 0.0055861
5 | 6 | 1.7684 | 1.1318 | 2.9696e-09 | 0 | 0 | 0 | 0 | 0 | 1 | -90 | 90 | -0.022268 | -0.0055861 | 0.022277 | 0.0055918
6 | 7 | 2.0396 | 1.3053 | 3.425e-09 | 0 | 0 | 0 | 0 | 0 | 1 | -90 | 90 | -0.033893 | -0.0085046 | 0.033918 | 0.0085202
6 | 8 | 4.3059 | 2.7558 | 7.2307e-09 | 0 | 0 | 0 | 0 | 0 | 1 | -90 | 90 | 0.011616 | 0.0029128 | -0.011609 | -0.0029096
7 | 25 | 2.9746 | 1.9038 | 4.9952e-09 | 0 | 0 | 0 | 0 | 0 | 1 | -90 | 90 | 0.13659 | 0.034627 | -0.136 | -0.03425
7 | 20 | 1.3647 | 0.87338 | 4.5832e-09 | 0 | 0 | 0 | 0 | 0 | 1 | -90 | 90 | 0.1908 | 0.04835 | -0.19027 | -0.048012
25 | 26 | 0.59408 | 0.38021 | 9.9763e-10 | 0 | 0 | 0 | 0 | 0 | 1 | -90 | 90 | 0.084465 | 0.021334 | -0.084419 | -0.021305
26 | 15 | 6.1687 | 3.948 | 1.0359e-08 | 0 | 0 | 0 | 0 | 0 | 1 | -90 | 90 | 0.074464 | 0.01881 | -0.074096 | -0.018575
13 | 14 | 1.0194 | 0.65244 | 1.7119e-09 | 0 | 0 | 0 | 0 | 0 | 1 | -90 | 90 | 0.025142 | 0.0063056 | -0.025135 | -0.0063013
13 | 15 | 0.1916 | 0.12263 | 3.2176e-10 | 0 | 0 | 0 | 0 | 0 | 1 | -90 | 90 | -0.030472 | -0.0076414 | 0.030474 | 0.0076426
14 | 16 | 1.2279 | 0.78584 | 2.0619e-09 | 0 | 0 | 0 | 0 | 0 | 1 | -90 | 90 | 0.016381 | 0.0041074 | -0.016378 | -0.0041054
16 | 17 | 1.6567 | 1.0603 | 2.7821e-09 | 0 | 0 | 0 | 0 | 0 | 1 | -90 | 90 | 0.0056385 | 0.0014131 | -0.0056379 | -0.001413
16 | 18 | 0.98865 | 0.63274 | 1.6602e-09 | 0 | 0 | 0 | 0 | 0 | 1 | -90 | 90 | 0.010739 | 0.0026922 | -0.010738 | -0.0026916
18 | 22 | 1.1672 | 0.74698 | 1.96e-09 | 0 | 0 | 0 | 0 | 0 | 1 | -90 | 90 | 0.0079469 | 0.0019921 | -0.0079461 | -0.0019918
22 | 21 | 2.7863 | 1.7832 | 4.6789e-09 | 0 | 0 | 0 | 0 | 0 | 1 | -90 | 90 | 0.0079461 | 0.0019918 | -0.0079442 | -0.001991