## bus_data
BUS_I | BUS_TYPE | Pd | Qd | Gs | Bs | area | Vm | Va | baseKV | zone | Vmax | Vmin
1 | 1 | 0.0036149 | 0.00090597 | 0 | 0 | 1 | 0.98421 | -0.30204 | 0.4 | 1 | 1.1 | 0.9
2 | 1 | 0 | 0 | 0 | 0 | 1 | 0.9843 | -0.30034 | 0.4 | 1 | 1.1 | 0.9
4 | 1 | 0 | 0 | 0 | 0 | 1 | 0.98463 | -0.29389 | 0.4 | 1 | 1.1 | 0.9
40 | 1 | 0.008844 | 0.0022165 | 0 | 0 | 1 | 0.99796 | -0.039253 | 0.4 | 1 | 1.1 | 0.9
39 | 1 | 0.0085953 | 0.0021542 | 0 | 0 | 1 | 0.99796 | -0.039242 | 0.4 | 1 | 1.1 | 0.9
9 | 1 | 0 | 0 | 0 | 0 | 1 | 0.98431 | -0.30012 | 0.4 | 1 | 1.1 | 0.9
10 | 1 | 0.059306 | 0.014863 | 0 | 0 | 1 | 0.97605 | -0.46102 | 0.4 | 1 | 1.1 | 0.9
11 | 1 | 0 | 0 | 0 | 0 | 1 | 0.99094 | -0.1725 | 0.4 | 1 | 1.1 | 0.9
7 | 1 | 0.011089 | 0.0027792 | 0 | 0 | 1 | 0.98428 | -0.30071 | 0.4 | 1 | 1.1 | 0.9
14 | 1 | 0.013011 | 0.0032608 | 0 | 0 | 1 | 0.9841 | -0.30416 | 0.4 | 1 | 1.1 | 0.9
13 | 1 | 0.0045908 | 0.0011506 | 0 | 0 | 1 | 0.98424 | -0.30144 | 0.4 | 1 | 1.1 | 0.9
12 | 1 | 0.057461 | 0.014401 | 0 | 0 | 1 | 0.97308 | -0.51946 | 0.4 | 1 | 1.1 | 0.9
15 | 1 | 0.058429 | 0.014644 | 0 | 0 | 1 | 0.99189 | -0.15427 | 0.4 | 1 | 1.1 | 0.9
6 | 1 | 0.0045371 | 0.0011371 | 0 | 0 | 1 | 0.98418 | -0.30258 | 0.4 | 1 | 1.1 | 0.9
18 | 3 | 0.014614 | 0.0036627 | 0 | 0 | 1 | 1 | 0 | 0.4 | 1 | 1.1 | 0.9
20 | 1 | 0.0049727 | 0.0012463 | 0 | 0 | 1 | 0.99942 | -0.011106 | 0.4 | 1 | 1.1 | 0.9
17 | 1 | 0.033358 | 0.0083604 | 0 | 0 | 1 | 0.99762 | -0.045068 | 0.4 | 1 | 1.1 | 0.9
19 | 1 | 0 | 0 | 0 | 0 | 1 | 0.99729 | -0.051331 | 0.4 | 1 | 1.1 | 0.9
16 | 1 | 0.03906 | 0.0097893 | 0 | 0 | 1 | 0.99297 | -0.1337 | 0.4 | 1 | 1.1 | 0.9
21 | 1 | 0 | 0 | 0 | 0 | 1 | 0.99297 | -0.13402 | 0.4 | 1 | 1.1 | 0.9
36 | 1 | 0.0053278 | 0.0013353 | 0 | 0 | 1 | 0.99931 | -0.013276 | 0.4 | 1 | 1.1 | 0.9
32 | 1 | 0 | 0 | 0 | 0 | 1 | 0.99058 | -0.18003 | 0.4 | 1 | 1.1 | 0.9
35 | 1 | 0.0057294 | 0.0014359 | 0 | 0 | 1 | 0.99282 | -0.13687 | 0.4 | 1 | 1.1 | 0.9
37 | 1 | 0.0048155 | 0.0012069 | 0 | 0 | 1 | 0.99882 | -0.022725 | 0.4 | 1 | 1.1 | 0.9
33 | 1 | 0.010288 | 0.0025785 | 0 | 0 | 1 | 0.9879 | -0.23199 | 0.4 | 1 | 1.1 | 0.9
31 | 1 | 0.011368 | 0.002849 | 0 | 0 | 1 | 0.98991 | -0.19289 | 0.4 | 1 | 1.1 | 0.9
22 | 1 | 0.0067867 | 0.0017009 | 0 | 0 | 1 | 0.98364 | -0.31492 | 0.4 | 1 | 1.1 | 0.9
23 | 1 | 0.0055021 | 0.0013789 | 0 | 0 | 1 | 0.98396 | -0.3085 | 0.4 | 1 | 1.1 | 0.9
24 | 1 | 0 | 0 | 0 | 0 | 1 | 0.98353 | -0.31699 | 0.4 | 1 | 1.1 | 0.9
25 | 1 | 0 | 0 | 0 | 0 | 1 | 0.98452 | -0.29759 | 0.4 | 1 | 1.1 | 0.9
26 | 1 | 0 | 0 | 0 | 0 | 1 | 0.98331 | -0.32123 | 0.4 | 1 | 1.1 | 0.9
28 | 1 | 0.099922 | 0.025043 | 0 | 0 | 1 | 0.98481 | -0.29193 | 0.4 | 1 | 1.1 | 0.9
41 | 1 | 0.0084393 | 0.0021151 | 0 | 0 | 1 | 0.98312 | -0.32494 | 0.4 | 1 | 1.1 | 0.9
27 | 1 | 0.0057088 | 0.0014308 | 0 | 0 | 1 | 0.98527 | -0.28302 | 0.4 | 1 | 1.1 | 0.9
29 | 1 | 0 | 0 | 0 | 0 | 1 | 0.98688 | -0.25176 | 0.4 | 1 | 1.1 | 0.9
30 | 1 | 0.014231 | 0.0035666 | 0 | 0 | 1 | 0.98937 | -0.20339 | 0.4 | 1 | 1.1 | 0.9
34 | 1 | 0.082021 | 0.020556 | 0 | 0 | 1 | 0.9862 | -0.26508 | 0.4 | 1 | 1.1 | 0.9
38 | 1 | 0.011014 | 0.0027603 | 0 | 0 | 1 | 0.99871 | -0.024851 | 0.4 | 1 | 1.1 | 0.9

## generator_data
GEN_BUS | PG | QG | QMAX | QMIN | VG | MBASE | GEN_STATUS | PMAX | PMIN
18 | 0.60004 | 0.15325 | 10 | -10 | 1 | 100 | 1 | 10 | 0

## branch_data
F_BUS | T_BUS | BR_R | BR_X | BR_B | RATE_A | RATE_B | RATE_C | TAP | SHIFT | BR_STATUS | ANGMIN | ANGMAX | P_in | Q_in | P_out | Q_out
1 | 2 | 2.0467 | 1.3099 | 3.437e-09 | 0 | 0 | 0 | 0 | 0 | 1 | -90 | 90 | -0.0036149 | -0.00090597 | 0.0036152 | 0.00090582
2 | 4 | 7.7465 | 4.9577 | 1.3008e-08 | 0 | 0 | 0 | 0 | 0 | 1 | -90 | 90 | -0.0036152 | -0.00090582 | 0.0036163 | 0.00090527
4 | 9 | 1.5398 | 0.9855 | 2.5858e-09 | 0 | 0 | 0 | 0 | 0 | 1 | -90 | 90 | 0.017609 | 0.0044158 | -0.017604 | -0.0044127
4 | 10 | 6.1658 | 3.9461 | 1.0354e-08 | 0 | 0 | 0 | 0 | 0 | 1 | -90 | 90 | 0.11787 | 0.029967 | -0.11693 | -0.029366
4 | 11 | 3.4558 | 2.2117 | 1.1607e-08 | 0 | 0 | 0 | 0 | 0 | 1 | -90 | 90 | -0.15472 | -0.039208 | 0.15563 | 0.039788
4 | 7 | 1.8981 | 1.2148 | 3.1874e-09 | 0 | 0 | 0 | 0 | 0 | 1 | -90 | 90 | 0.015632 | 0.0039192 | -0.015626 | -0.0039162
40 | 39 | 0.005553 | 0.0035539 | 9.3249e-12 | 0 | 0 | 0 | 0 | 0 | 1 | -90 | 90 | -0.008844 | -0.0022165 | 0.0088441 | 0.0022165
39 | 38 | 3.6866 | 2.3594 | 6.1907e-09 | 0 | 0 | 0 | 0 | 0 | 1 | -90 | 90 | -0.017439 | -0.0043707 | 0.017451 | 0.0043778
9 | 14 | 1.3476 | 0.86245 | 2.2629e-09 | 0 | 0 | 0 | 0 | 0 | 1 | -90 | 90 | 0.013013 | 0.0032622 | -0.013011 | -0.0032608
9 | 13 | 1.2463 | 0.7976 | 2.0928e-09 | 0 | 0 | 0 | 0 | 0 | 1 | -90 | 90 | 0.0045911 | 0.0011505 | -0.0045908 | -0.0011506
10 | 12 | 4.3297 | 2.771 | 7.2708e-09 | 0 | 0 | 0 | 0 | 0 | 1 | -90 | 90 | 0.057621 | 0.014503 | -0.057461 | -0.014401
11 | 15 | 0.52271 | 0.33454 | 3.5111e-09 | 0 | 0 | 0 | 0 | 0 | 1 | -90 | 90 | -0.15563 | -0.039788 | 0.15577 | 0.039875
7 | 6 | 1.7825 | 1.1408 | 2.9932e-09 | 0 | 0 | 0 | 0 | 0 | 1 | -90 | 90 | 0.0045375 | 0.0011371 | -0.0045371 | -0.0011371
15 | 16 | 0.42832 | 0.27413 | 2.8771e-09 | 0 | 0 | 0 | 0 | 0 | 1 | -90 | 90 | -0.2142 | -0.054519 | 0.21441 | 0.054655
18 | 20 | 1.1418 | 0.73077 | 1.9174e-09 | 0 | 0 | 0 | 0 | 0 | 1 | -90 | 90 | 0.043626 | 0.010955 | -0.043603 | -0.01094
18 | 17 | 0.37706 | 0.24132 | 2.5327e-09 | 0 | 0 | 0 | 0 | 0 | 1 | -90 | 90 | 0.5418 | 0.13863 | -0.54062 | -0.13788
20 | 36 | 0.25169 | 0.16108 | 4.2266e-10 | 0 | 0 | 0 | 0 | 0 | 1 | -90 | 90 | 0.03863 | 0.009694 | -0.038626 | -0.0096914
17 | 19 | 0.11171 | 0.071495 | 7.5037e-10 | 0 | 0 | 0 | 0 | 0 | 1 | -90 | 90 | 0.2527 | 0.064381 | -0.25262 | -0.064332
17 | 16 | 1.5671 | 1.003 | 1.0527e-08 | 0 | 0 | 0 | 0 | 0 | 1 | -90 | 90 | 0.25456 | 0.065139 | -0.25347 | -0.064444
19 | 21 | 1.4681 | 0.93956 | 9.8611e-09 | 0 | 0 | 0 | 0 | 0 | 1 | -90 | 90 | 0.25262 | 0.064332 | -0.25162 | -0.063691
21 | 32 | 0.83057 | 0.53156 | 5.579e-09 | 0 | 0 | 0 | 0 | 0 | 1 | -90 | 90 | 0.24589 | 0.062255 | -0.24535 | -0.061909
21 | 35 | 2.1969 | 1.406 | 3.6892e-09 | 0 | 0 | 0 | 0 | 0 | 1 | -90 | 90 | 0.0057302 | 0.0014361 | -0.0057294 | -0.0014359
36 | 37 | 1.2706 | 0.81318 | 2.1337e-09 | 0 | 0 | 0 | 0 | 0 | 1 | -90 | 90 | 0.033299 | 0.0083562 | -0.033284 | -0.0083468
32 | 33 | 2.469 | 1.5802 | 4.1462e-09 | 0 | 0 | 0 | 0 | 0 | 1 | -90 | 90 | 0.092668 | 0.023364 | -0.092439 | -0.023217
32 | 31 | 0.37187 | 0.238 | 2.4979e-09 | 0 | 0 | 0 | 0 | 0 | 1 | -90 | 90 | 0.15268 | 0.038544 | -0.15259 | -0.038485
37 | 38 | 0.33405 | 0.21379 | 5.6097e-10 | 0 | 0 | 0 | 0 | 0 | 1 | -90 | 90 | 0.028468 | 0.0071399 | -0.028465 | -0.0071381
33 | 34 | 1.7613 | 1.1272 | 2.9577e-09 | 0 | 0 | 0 | 0 | 0 | 1 | -90 | 90 | 0.08215 | 0.020639 | -0.082021 | -0.020556
31 | 30 | 0.32775 | 0.20976 | 1.1008e-09 | 0 | 0 | 0 | 0 | 0 | 1 | -90 | 90 | 0.14122 | 0.035635 | -0.14115 | -0.03559
22 | 23 | 1.8279 | 1.1698 | 3.0695e-09 | 0 | 0 | 0 | 0 | 0 | 1 | -90 | 90 | -0.01523 | -0.0038178 | 0.015235 | 0.0038204
22 | 24 | 1.0677 | 0.68335 | 1.793e-09 | 0 | 0 | 0 | 0 | 0 | 1 | -90 | 90 | 0.0084434 | 0.0021168 | -0.0084425 | -0.0021165
23 | 25 | 2.2839 | 1.4617 | 3.8354e-09 | 0 | 0 | 0 | 0 | 0 | 1 | -90 | 90 | -0.020737 | -0.0051994 | 0.020748 | 0.0052059
24 | 26 | 2.1742 | 1.3915 | 3.6511e-09 | 0 | 0 | 0 | 0 | 0 | 1 | -90 | 90 | 0.0084425 | 0.0021165 | -0.0084408 | -0.0021157
25 | 28 | 1.1878 | 0.7602 | 1.9947e-09 | 0 | 0 | 0 | 0 | 0 | 1 | -90 | 90 | -0.020748 | -0.0052059 | 0.020753 | 0.0052093
26 | 41 | 1.9081 | 1.2212 | 3.2043e-09 | 0 | 0 | 0 | 0 | 0 | 1 | -90 | 90 | 0.0084408 | 0.0021157 | -0.0084393 | -0.0021151
28 | 27 | 0.32122 | 0.20558 | 5.3942e-10 | 0 | 0 | 0 | 0 | 0 | 1 | -90 | 90 | -0.12068 | -0.030252 | 0.12073 | 0.030285
27 | 29 | 1.0781 | 0.68997 | 1.8104e-09 | 0 | 0 | 0 | 0 | 0 | 1 | -90 | 90 | -0.12644 | -0.031716 | 0.12662 | 0.031836
29 | 30 | 1.6753 | 1.0722 | 2.8134e-09 | 0 | 0 | 0 | 0 | 0 | 1 | -90 | 90 | -0.12662 | -0.031836 | 0.12692 | 0.032024