## bus_data
BUS_I | BUS_TYPE | Pd | Qd | Gs | Bs | area | Vm | Va | baseKV | zone | Vmax | Vmin
1 | 1 | 0.039469 | 0.0098918 | 0 | 0 | 1 | 0.99087 | -0.1747 | 0.4 | 1 | 1.1 | 0.9
2 | 1 | 0 | 0 | 0 | 0 | 1 | 0.99149 | -0.16273 | 0.4 | 1 | 1.1 | 0.9
3 | 1 | 0.052421 | 0.013138 | 0 | 0 | 1 | 0.99268 | -0.13975 | 0.4 | 1 | 1.1 | 0.9
4 | 1 | 0.024212 | 0.0060681 | 0 | 0 | 1 | 0.98977 | -0.19582 | 0.4 | 1 | 1.1 | 0.9
6 | 1 | 0 | 0 | 0 | 0 | 1 | 0.99427 | -0.10922 | 0.4 | 1 | 1.1 | 0.9
14 | 1 | 0.013438 | 0.003368 | 0 | 0 | 1 | 0.98881 | -0.21428 | 0.4 | 1 | 1.1 | 0.9
5 | 1 | 0.011933 | 0.0029906 | 0 | 0 | 1 | 0.9957 | -0.081963 | 0.4 | 1 | 1.1 | 0.9
12 | 1 | 0 | 0 | 0 | 0 | 1 | 0.98751 | -0.23945 | 0.4 | 1 | 1.1 | 0.9
9 | 3 | 0.09081 | 0.022759 | 0 | 0 | 1 | 1 | 0 | 0.4 | 1 | 1.1 | 0.9
8 | 1 | 0.080984 | 0.020296 | 0 | 0 | 1 | 0.99908 | -0.017678 | 0.4 | 1 | 1.1 | 0.9
11 | 1 | 0.0059786 | 0.0014984 | 0 | 0 | 1 | 0.98738 | -0.24196 | 0.4 | 1 | 1.1 | 0.9
13 | 1 | 0.0069517 | 0.0017422 | 0 | 0 | 1 | 0.98667 | -0.25556 | 0.4 | 1 | 1.1 | 0.9
15 | 1 | 0.0070755 | 0.0017733 | 0 | 0 | 1 | 0.98531 | -0.28195 | 0.4 | 1 | 1.1 | 0.9
16 | 1 | 0 | 0 | 0 | 0 | 1 | 0.98284 | -0.32977 | 0.4 | 1 | 1.1 | 0.9
17 | 1 | 0 | 0 | 0 | 0 | 1 | 0.98092 | -0.36715 | 0.4 | 1 | 1.1 | 0.9
18 | 1 | 0 | 0 | 0 | 0 | 1 | 0.97855 | -0.4136 | 0.4 | 1 | 1.1 | 0.9
19 | 1 | 0.0073576 | 0.001844 | 0 | 0 | 1 | 0.98064 | -0.37276 | 0.4 | 1 | 1.1 | 0.9
20 | 1 | 0.040729 | 0.010208 | 0 | 0 | 1 | 0.97727 | -0.43874 | 0.4 | 1 | 1.1 | 0.9
21 | 1 | 0 | 0 | 0 | 0 | 1 | 0.97806 | -0.42332 | 0.4 | 1 | 1.1 | 0.9
22 | 1 | 0.010227 | 0.0025632 | 0 | 0 | 1 | 0.97764 | -0.43147 | 0.4 | 1 | 1.1 | 0.9

## generator_data
GEN_BUS | PG | QG | QMAX | QMIN | VG | MBASE | GEN_STATUS | PMAX | PMIN
9 | 0.39422 | 0.099821 | 10 | -10 | 1 | 100 | 1 | 10 | 0

## branch_data
F_BUS | T_BUS | BR_R | BR_X | BR_B | RATE_A | RATE_B | RATE_C | TAP | SHIFT | BR_STATUS | ANGMIN | ANGMAX | P_in | Q_in | P_out | Q_out
1 | 2 | 1.3361 | 0.85508 | 2.2436e-09 | 0 | 0 | 0 | 0 | 0 | 1 | -90 | 90 | -0.039469 | -0.0098919 | 0.039491 | 0.0099061
2 | 3 | 0.65217 | 0.41739 | 2.1903e-09 | 0 | 0 | 0 | 0 | 0 | 1 | -90 | 90 | -0.15638 | -0.039552 | 0.15655 | 0.039662
2 | 4 | 1.255 | 0.80322 | 2.1075e-09 | 0 | 0 | 0 | 0 | 0 | 1 | -90 | 90 | 0.11689 | 0.029646 | -0.1167 | -0.029527
3 | 6 | 0.64976 | 0.41585 | 2.1822e-09 | 0 | 0 | 0 | 0 | 0 | 1 | -90 | 90 | -0.20897 | -0.0528 | 0.20928 | 0.052995
4 | 14 | 0.88228 | 0.56466 | 1.4816e-09 | 0 | 0 | 0 | 0 | 0 | 1 | -90 | 90 | 0.092488 | 0.023459 | -0.092406 | -0.023407
6 | 5 | 0.58182 | 0.37236 | 1.9541e-09 | 0 | 0 | 0 | 0 | 0 | 1 | -90 | 90 | -0.20928 | -0.052995 | 0.20955 | 0.053171
14 | 12 | 1.4065 | 0.90013 | 2.3618e-09 | 0 | 0 | 0 | 0 | 0 | 1 | -90 | 90 | 0.078967 | 0.020039 | -0.078872 | -0.019978
5 | 9 | 1.6642 | 1.0651 | 5.5893e-09 | 0 | 0 | 0 | 0 | 0 | 1 | -90 | 90 | -0.22148 | -0.056161 | 0.22236 | 0.056722
12 | 13 | 0.97237 | 0.62232 | 1.6329e-09 | 0 | 0 | 0 | 0 | 0 | 1 | -90 | 90 | 0.072893 | 0.018479 | -0.072836 | -0.018443
12 | 11 | 1.8406 | 1.178 | 3.0908e-09 | 0 | 0 | 0 | 0 | 0 | 1 | -90 | 90 | 0.0059793 | 0.0014986 | -0.0059786 | -0.0014984
9 | 8 | 0.97755 | 0.62563 | 1.6416e-09 | 0 | 0 | 0 | 0 | 0 | 1 | -90 | 90 | 0.081052 | 0.02034 | -0.080984 | -0.020296
13 | 15 | 1.7589 | 1.1257 | 2.9537e-09 | 0 | 0 | 0 | 0 | 0 | 1 | -90 | 90 | 0.065885 | 0.016701 | -0.065801 | -0.016648
15 | 16 | 3.5589 | 2.2777 | 5.9763e-09 | 0 | 0 | 0 | 0 | 0 | 1 | -90 | 90 | 0.058726 | 0.014875 | -0.058591 | -0.014789
16 | 17 | 2.7698 | 1.7727 | 4.6513e-09 | 0 | 0 | 0 | 0 | 0 | 1 | -90 | 90 | 0.058591 | 0.014789 | -0.058486 | -0.014723
17 | 18 | 3.9213 | 2.5097 | 6.585e-09 | 0 | 0 | 0 | 0 | 0 | 1 | -90 | 90 | 0.051127 | 0.012878 | -0.051013 | -0.012806
17 | 19 | 3.2845 | 2.1021 | 5.5155e-09 | 0 | 0 | 0 | 0 | 0 | 1 | -90 | 90 | 0.0073595 | 0.0018448 | -0.0073576 | -0.001844
18 | 20 | 2.646 | 1.6934 | 4.4434e-09 | 0 | 0 | 0 | 0 | 0 | 1 | -90 | 90 | 0.040778 | 0.010239 | -0.040729 | -0.010208
18 | 21 | 4.0779 | 2.6098 | 6.8479e-09 | 0 | 0 | 0 | 0 | 0 | 1 | -90 | 90 | 0.010236 | 0.0025676 | -0.010231 | -0.0025652
21 | 22 | 3.417 | 2.1869 | 5.738e-09 | 0 | 0 | 0 | 0 | 0 | 1 | -90 | 90 | 0.010231 | 0.0025652 | -0.010227 | -0.0025632