## bus_data
BUS_I | BUS_TYPE | Pd | Qd | Gs | Bs | area | Vm | Va | baseKV | zone | Vmax | Vmin
1 | 1 | 0.025522 | 0.0063964 | 0 | 0 | 1 | 0.97234 | -0.53364 | 0.4 | 1 | 1.1 | 0.9
2 | 1 | 0 | 0 | 0 | 0 | 1 | 0.97291 | -0.52244 | 0.4 | 1 | 1.1 | 0.9
3 | 1 | 0.0086047 | 0.0021565 | 0 | 0 | 1 | 0.97324 | -0.51577 | 0.4 | 1 | 1.1 | 0.9
84 | 1 | 0.0084631 | 0.002121 | 0 | 0 | 1 | 0.97315 | -0.51761 | 0.4 | 1 | 1.1 | 0.9
62 | 1 | 0.0045104 | 0.0011304 | 0 | 0 | 1 | 0.97703 | -0.44124 | 0.4 | 1 | 1.1 | 0.9
87 | 1 | 0.021079 | 0.005283 | 0 | 0 | 1 | 0.99006 | -0.19122 | 0.4 | 1 | 1.1 | 0.9
15 | 1 | 0 | 0 | 0 | 0 | 1 | 0.99035 | -0.18561 | 0.4 | 1 | 1.1 | 0.9
85 | 1 | 0.0086042 | 0.0021564 | 0 | 0 | 1 | 0.9731 | -0.5187 | 0.4 | 1 | 1.1 | 0.9
63 | 1 | 0 | 0 | 0 | 0 | 1 | 0.97778 | -0.42673 | 0.4 | 1 | 1.1 | 0.9
64 | 1 | 0.0028005 | 0.00070187 | 0 | 0 | 1 | 0.97936 | -0.39583 | 0.4 | 1 | 1.1 | 0.9
4 | 1 | 0.0076879 | 0.0019268 | 0 | 0 | 1 | 0.99146 | -0.1641 | 0.4 | 1 | 1.1 | 0.9
5 | 1 | 0.01498 | 0.0037545 | 0 | 0 | 1 | 0.99077 | -0.17748 | 0.4 | 1 | 1.1 | 0.9
6 | 1 | 0 | 0 | 0 | 0 | 1 | 0.99186 | -0.15634 | 0.4 | 1 | 1.1 | 0.9
7 | 1 | 0 | 0 | 0 | 0 | 1 | 0.99041 | -0.18445 | 0.4 | 1 | 1.1 | 0.9
23 | 1 | 0.020284 | 0.0050837 | 0 | 0 | 1 | 0.99336 | -0.12735 | 0.4 | 1 | 1.1 | 0.9
24 | 1 | 0 | 0 | 0 | 0 | 1 | 0.99468 | -0.10193 | 0.4 | 1 | 1.1 | 0.9
8 | 1 | 0.0065614 | 0.0016444 | 0 | 0 | 1 | 0.99682 | -0.060886 | 0.4 | 1 | 1.1 | 0.9
9 | 1 | 0 | 0 | 0 | 0 | 1 | 0.9989 | -0.020764 | 0.4 | 1 | 1.1 | 0.9
10 | 1 | 0 | 0 | 0 | 0 | 1 | 0.99638 | -0.069315 | 0.4 | 1 | 1.1 | 0.9
11 | 1 | 0 | 0 | 0 | 0 | 1 | 0.99645 | -0.067292 | 0.4 | 1 | 1.1 | 0.9
12 | 3 | 0.0058245 | 0.0014598 | 0 | 0 | 1 | 1 | 0 | 0.4 | 1 | 1.1 | 0.9
13 | 1 | 0 | 0 | 0 | 0 | 1 | 0.99568 | -0.082726 | 0.4 | 1 | 1.1 | 0.9
14 | 1 | 0.0062147 | 0.0015576 | 0 | 0 | 1 | 0.99629 | -0.071134 | 0.4 | 1 | 1.1 | 0.9
55 | 1 | 0 | 0 | 0 | 0 | 1 | 0.99636 | -0.069167 | 0.4 | 1 | 1.1 | 0.9
61 | 1 | 0.0048212 | 0.0012083 | 0 | 0 | 1 | 0.99643 | -0.067752 | 0.4 | 1 | 1.1 | 0.9
25 | 1 | 0 | 0 | 0 | 0 | 1 | 0.99719 | -0.05358 | 0.4 | 1 | 1.1 | 0.9
52 | 1 | 0.007237 | 0.0018138 | 0 | 0 | 1 | 0.99556 | -0.085194 | 0.4 | 1 | 1.1 | 0.9
53 | 1 | 0.0081126 | 0.0020332 | 0 | 0 | 1 | 0.99514 | -0.09317 | 0.4 | 1 | 1.1 | 0.9
51 | 1 | 0.0060932 | 0.0015271 | 0 | 0 | 1 | 0.99559 | -0.084559 | 0.4 | 1 | 1.1 | 0.9
57 | 1 | 0.020748 | 0.0052 | 0 | 0 | 1 | 0.99486 | -0.097919 | 0.4 | 1 | 1.1 | 0.9
54 | 1 | 0.0036297 | 0.00090968 | 0 | 0 | 1 | 0.99346 | -0.12428 | 0.4 | 1 | 1.1 | 0.9
32 | 1 | 0 | 0 | 0 | 0 | 1 | 0.99361 | -0.12226 | 0.4 | 1 | 1.1 | 0.9
41 | 1 | 0.008931 | 0.0022383 | 0 | 0 | 1 | 0.99677 | -0.061775 | 0.4 | 1 | 1.1 | 0.9
60 | 1 | 0.010101 | 0.0025315 | 0 | 0 | 1 | 0.99514 | -0.093234 | 0.4 | 1 | 1.1 | 0.9
17 | 1 | 0.0049799 | 0.0012481 | 0 | 0 | 1 | 0.99105 | -0.17194 | 0.4 | 1 | 1.1 | 0.9
18 | 1 | 0 | 0 | 0 | 0 | 1 | 0.99152 | -0.16269 | 0.4 | 1 | 1.1 | 0.9
19 | 1 | 0 | 0 | 0 | 0 | 1 | 0.99093 | -0.17424 | 0.4 | 1 | 1.1 | 0.9
20 | 1 | 0.0038264 | 0.00095898 | 0 | 0 | 1 | 0.99146 | -0.16388 | 0.4 | 1 | 1.1 | 0.9
21 | 1 | 0 | 0 | 0 | 0 | 1 | 0.99205 | -0.15249 | 0.4 | 1 | 1.1 | 0.9
22 | 1 | 0.016966 | 0.0042521 | 0 | 0 | 1 | 0.99081 | -0.17646 | 0.4 | 1 | 1.1 | 0.9
47 | 1 | 0.003675 | 0.00092105 | 0 | 0 | 1 | 0.99194 | -0.15463 | 0.4 | 1 | 1.1 | 0.9
31 | 1 | 0.0075404 | 0.0018898 | 0 | 0 | 1 | 0.99254 | -0.14293 | 0.4 | 1 | 1.1 | 0.9
48 | 1 | 0 | 0 | 0 | 0 | 1 | 0.99147 | -0.16371 | 0.4 | 1 | 1.1 | 0.9
40 | 1 | 0 | 0 | 0 | 0 | 1 | 0.99641 | -0.068671 | 0.4 | 1 | 1.1 | 0.9
26 | 1 | 0.0055815 | 0.0013989 | 0 | 0 | 1 | 0.98873 | -0.21678 | 0.4 | 1 | 1.1 | 0.9
27 | 1 | 0.0041507 | 0.0010403 | 0 | 0 | 1 | 0.98837 | -0.22375 | 0.4 | 1 | 1.1 | 0.9
28 | 1 | 0.00394 | 0.00098746 | 0 | 0 | 1 | 0.98953 | -0.20123 | 0.4 | 1 | 1.1 | 0.9
29 | 1 | 0.0088398 | 0.0022155 | 0 | 0 | 1 | 0.98802 | -0.23049 | 0.4 | 1 | 1.1 | 0.9
30 | 1 | 0.0066184 | 0.0016587 | 0 | 0 | 1 | 0.99037 | -0.18495 | 0.4 | 1 | 1.1 | 0.9
35 | 1 | 0.004058 | 0.001017 | 0 | 0 | 1 | 0.98765 | -0.23778 | 0.4 | 1 | 1.1 | 0.9
33 | 1 | 0 | 0 | 0 | 0 | 1 | 0.99131 | -0.16666 | 0.4 | 1 | 1.1 | 0.9
36 | 1 | 0 | 0 | 0 | 0 | 1 | 0.9874 | -0.24253 | 0.4 | 1 | 1.1 | 0.9
34 | 1 | 0.0097915 | 0.002454 | 0 | 0 | 1 | 0.98973 | -0.19728 | 0.4 | 1 | 1.1 | 0.9
72 | 1 | 0.016546 | 0.0041469 | 0 | 0 | 1 | 0.98914 | -0.20886 | 0.4 | 1 | 1.1 | 0.9
70 | 1 | 0.0031838 | 0.00079792 | 0 | 0 | 1 | 0.98909 | -0.20984 | 0.4 | 1 | 1.1 | 0.9
37 | 1 | 0 | 0 | 0 | 0 | 1 | 0.9873 | -0.24452 | 0.4 | 1 | 1.1 | 0.9
38 | 1 | 0.0014314 | 0.00035873 | 0 | 0 | 1 | 0.98707 | -0.24888 | 0.4 | 1 | 1.1 | 0.9
78 | 1 | 0.0034693 | 0.00086948 | 0 | 0 | 1 | 0.98715 | -0.24736 | 0.4 | 1 | 1.1 | 0.9
50 | 1 | 0.0058838 | 0.0014746 | 0 | 0 | 1 | 0.98689 | -0.25248 | 0.4 | 1 | 1.1 | 0.9
76 | 1 | 0.0053076 | 0.0013302 | 0 | 0 | 1 | 0.98713 | -0.24787 | 0.4 | 1 | 1.1 | 0.9
49 | 1 | 0.0061596 | 0.0015437 | 0 | 0 | 1 | 0.98639 | -0.26218 | 0.4 | 1 | 1.1 | 0.9
39 | 1 | 0.0071554 | 0.0017933 | 0 | 0 | 1 | 0.99627 | -0.071331 | 0.4 | 1 | 1.1 | 0.9
42 | 1 | 0 | 0 | 0 | 0 | 1 | 0.9961 | -0.074611 | 0.4 | 1 | 1.1 | 0.9
89 | 1 | 0.0059356 | 0.0014876 | 0 | 0 | 1 | 0.99601 | -0.076468 | 0.4 | 1 | 1.1 | 0.9
71 | 1 | 0 | 0 | 0 | 0 | 1 | 0.99597 | -0.077253 | 0.4 | 1 | 1.1 | 0.9
75 | 1 | 0.0064452 | 0.0016153 | 0 | 0 | 1 | 0.99585 | -0.079462 | 0.4 | 1 | 1.1 | 0.9
43 | 1 | 0.0026068 | 0.00065333 | 0 | 0 | 1 | 0.99113 | -0.17041 | 0.4 | 1 | 1.1 | 0.9
44 | 1 | 0.0020325 | 0.0005094 | 0 | 0 | 1 | 0.99111 | -0.17073 | 0.4 | 1 | 1.1 | 0.9
45 | 1 | 0 | 0 | 0 | 0 | 1 | 0.99121 | -0.16878 | 0.4 | 1 | 1.1 | 0.9
46 | 1 | 0 | 0 | 0 | 0 | 1 | 0.99144 | -0.16435 | 0.4 | 1 | 1.1 | 0.9
88 | 1 | 0.0047418 | 0.0011884 | 0 | 0 | 1 | 0.9913 | -0.16713 | 0.4 | 1 | 1.1 | 0.9
56 | 1 | 0 | 0 | 0 | 0 | 1 | 0.99084 | -0.17439 | 0.4 | 1 | 1.1 | 0.9
58 | 1 | 0 | 0 | 0 | 0 | 1 | 0.9897 | -0.19622 | 0.4 | 1 | 1.1 | 0.9
59 | 1 | 0 | 0 | 0 | 0 | 1 | 0.98979 | -0.19465 | 0.4 | 1 | 1.1 | 0.9
83 | 1 | 0.017567 | 0.0044026 | 0 | 0 | 1 | 0.99429 | -0.10905 | 0.4 | 1 | 1.1 | 0.9
90 | 1 | 0.0085857 | 0.0021518 | 0 | 0 | 1 | 0.98951 | -0.1999 | 0.4 | 1 | 1.1 | 0.9
67 | 1 | 0 | 0 | 0 | 0 | 1 | 0.98875 | -0.21448 | 0.4 | 1 | 1.1 | 0.9
74 | 1 | 0.0083526 | 0.0020933 | 0 | 0 | 1 | 0.98946 | -0.201 | 0.4 | 1 | 1.1 | 0.9
81 | 1 | 0.0059797 | 0.0014987 | 0 | 0 | 1 | 0.98828 | -0.22359 | 0.4 | 1 | 1.1 | 0.9
65 | 1 | 0 | 0 | 0 | 0 | 1 | 0.98531 | -0.28041 | 0.4 | 1 | 1.1 | 0.9
73 | 1 | 0.0091477 | 0.0022926 | 0 | 0 | 1 | 0.98925 | -0.20518 | 0.4 | 1 | 1.1 | 0.9
66 | 1 | 0.0067574 | 0.0016936 | 0 | 0 | 1 | 0.98283 | -0.32834 | 0.4 | 1 | 1.1 | 0.9
79 | 1 | 0.0041455 | 0.001039 | 0 | 0 | 1 | 0.9877 | -0.23482 | 0.4 | 1 | 1.1 | 0.9
68 | 1 | 0.0039641 | 0.00099349 | 0 | 0 | 1 | 0.9889 | -0.21349 | 0.4 | 1 | 1.1 | 0.9
69 | 1 | 0 | 0 | 0 | 0 | 1 | 0.98903 | -0.21093 | 0.4 | 1 | 1.1 | 0.9
77 | 1 | 0.0037084 | 0.00092941 | 0 | 0 | 1 | 0.9871 | -0.24842 | 0.4 | 1 | 1.1 | 0.9
80 | 1 | 0.0056454 | 0.0014149 | 0 | 0 | 1 | 0.98735 | -0.24163 | 0.4 | 1 | 1.1 | 0.9
82 | 1 | 0.0060962 | 0.0015278 | 0 | 0 | 1 | 0.98729 | -0.24276 | 0.4 | 1 | 1.1 | 0.9
91 | 1 | 0.0055587 | 0.0013932 | 0 | 0 | 1 | 0.98634 | -0.2614 | 0.4 | 1 | 1.1 | 0.9
86 | 1 | 0.0084577 | 0.0021197 | 0 | 0 | 1 | 0.97303 | -0.52002 | 0.4 | 1 | 1.1 | 0.9

## generator_data
GEN_BUS | PG | QG | QMAX | QMIN | VG | MBASE | GEN_STATUS | PMAX | PMIN
12 | 0.46037 | 0.11719 | 10 | -10 | 1 | 100 | 1 | 10 | 0

## branch_data
F_BUS | T_BUS | BR_R | BR_X | BR_B | RATE_A | RATE_B | RATE_C | TAP | SHIFT | BR_STATUS | ANGMIN | ANGMAX | P_in | Q_in | P_out | Q_out
1 | 2 | 1.8608 | 1.1909 | 3.1248e-09 | 0 | 0 | 0 | 0 | 0 | 1 | -90 | 90 | -0.025521 | -0.0063967 | 0.025535 | 0.0064051
2 | 3 | 1.1091 | 0.70985 | 1.8626e-09 | 0 | 0 | 0 | 0 | 0 | 1 | -90 | 90 | -0.025535 | -0.0064051 | 0.025543 | 0.0064101
3 | 84 | 0.30479 | 0.19507 | 5.1183e-10 | 0 | 0 | 0 | 0 | 0 | 1 | -90 | 90 | 0.025528 | 0.0063995 | -0.025526 | -0.0063982
3 | 62 | 5.3256 | 3.4084 | 8.9432e-09 | 0 | 0 | 0 | 0 | 0 | 1 | -90 | 90 | -0.059675 | -0.014966 | 0.059888 | 0.015101
84 | 85 | 0.27097 | 0.17342 | 4.5503e-10 | 0 | 0 | 0 | 0 | 0 | 1 | -90 | 90 | 0.017063 | 0.004277 | -0.017062 | -0.0042765
62 | 63 | 0.96862 | 0.61992 | 1.6266e-09 | 0 | 0 | 0 | 0 | 0 | 1 | -90 | 90 | -0.064399 | -0.016232 | 0.064443 | 0.01626
87 | 15 | 1.1689 | 0.7481 | 1.9629e-09 | 0 | 0 | 0 | 0 | 0 | 1 | -90 | 90 | -0.021079 | -0.005283 | 0.021085 | 0.0052864
15 | 7 | 0.24211 | 0.15495 | 4.0657e-10 | 0 | 0 | 0 | 0 | 0 | 1 | -90 | 90 | -0.021085 | -0.0052864 | 0.021086 | 0.0052871
85 | 86 | 0.66633 | 0.42645 | 1.1189e-09 | 0 | 0 | 0 | 0 | 0 | 1 | -90 | 90 | 0.008458 | 0.00212 | -0.0084574 | -0.0021198
63 | 64 | 2.0667 | 1.3227 | 3.4705e-09 | 0 | 0 | 0 | 0 | 0 | 1 | -90 | 90 | -0.064444 | -0.01626 | 0.064539 | 0.016321
64 | 66 | 4.3483 | 2.7829 | 7.302e-09 | 0 | 0 | 0 | 0 | 0 | 1 | -90 | 90 | -0.06734 | -0.017023 | 0.067558 | 0.017162
4 | 5 | 1.6338 | 1.0456 | 2.7435e-09 | 0 | 0 | 0 | 0 | 0 | 1 | -90 | 90 | 0.036096 | 0.0090602 | -0.036073 | -0.0090458
4 | 6 | 0.78159 | 0.50022 | 1.3125e-09 | 0 | 0 | 0 | 0 | 0 | 1 | -90 | 90 | -0.043784 | -0.010987 | 0.043801 | 0.010997
5 | 7 | 1.4545 | 0.93085 | 2.4424e-09 | 0 | 0 | 0 | 0 | 0 | 1 | -90 | 90 | 0.021093 | 0.0052913 | -0.021086 | -0.0052871
6 | 23 | 2.9265 | 1.8729 | 4.9144e-09 | 0 | 0 | 0 | 0 | 0 | 1 | -90 | 90 | -0.043801 | -0.010997 | 0.043861 | 0.011036
23 | 24 | 1.7584 | 1.1254 | 2.9528e-09 | 0 | 0 | 0 | 0 | 0 | 1 | -90 | 90 | -0.064145 | -0.016119 | 0.064223 | 0.016169
24 | 25 | 3.3567 | 2.1483 | 5.6368e-09 | 0 | 0 | 0 | 0 | 0 | 1 | -90 | 90 | -0.064223 | -0.016169 | 0.064372 | 0.016264
8 | 9 | 4.04 | 2.5856 | 6.7842e-09 | 0 | 0 | 0 | 0 | 0 | 1 | -90 | 90 | -0.044366 | -0.011136 | 0.044451 | 0.011189
8 | 10 | 0.99375 | 0.636 | 1.6688e-09 | 0 | 0 | 0 | 0 | 0 | 1 | -90 | 90 | 0.037805 | 0.0094913 | -0.03779 | -0.0094817
9 | 11 | 1.1929 | 0.76342 | 4.0062e-09 | 0 | 0 | 0 | 0 | 0 | 1 | -90 | 90 | 0.17641 | 0.04514 | -0.17601 | -0.044886
9 | 12 | 0.42579 | 0.27251 | 1.43e-09 | 0 | 0 | 0 | 0 | 0 | 1 | -90 | 90 | -0.22086 | -0.056329 | 0.22108 | 0.056471
10 | 13 | 1.8905 | 1.2099 | 3.1746e-09 | 0 | 0 | 0 | 0 | 0 | 1 | -90 | 90 | 0.031574 | 0.007924 | -0.031554 | -0.0079114
10 | 14 | 1.3019 | 0.8332 | 2.1862e-09 | 0 | 0 | 0 | 0 | 0 | 1 | -90 | 90 | 0.0062153 | 0.0015577 | -0.0062147 | -0.0015576
11 | 55 | 0.049297 | 0.03155 | 1.6557e-10 | 0 | 0 | 0 | 0 | 0 | 1 | -90 | 90 | 0.17119 | 0.043678 | -0.17118 | -0.043668
11 | 61 | 0.42445 | 0.27165 | 7.1276e-10 | 0 | 0 | 0 | 0 | 0 | 1 | -90 | 90 | 0.0048213 | 0.0012083 | -0.0048212 | -0.0012083
12 | 25 | 1.0343 | 0.66198 | 3.4739e-09 | 0 | 0 | 0 | 0 | 0 | 1 | -90 | 90 | 0.23347 | 0.059264 | -0.23287 | -0.058881
13 | 52 | 1.5147 | 0.9694 | 2.5436e-09 | 0 | 0 | 0 | 0 | 0 | 1 | -90 | 90 | 0.0072379 | 0.0018141 | -0.007237 | -0.0018138
13 | 53 | 2.5466 | 1.6298 | 4.2764e-09 | 0 | 0 | 0 | 0 | 0 | 1 | -90 | 90 | 0.018223 | 0.0045701 | -0.018214 | -0.0045647
13 | 51 | 1.3363 | 0.85523 | 2.244e-09 | 0 | 0 | 0 | 0 | 0 | 1 | -90 | 90 | 0.0060938 | 0.0015272 | -0.0060932 | -0.0015271
55 | 57 | 3.334 | 2.1338 | 5.5987e-09 | 0 | 0 | 0 | 0 | 0 | 1 | -90 | 90 | 0.038377 | 0.0096413 | -0.038324 | -0.0096082
55 | 54 | 1.8682 | 1.1956 | 3.1371e-09 | 0 | 0 | 0 | 0 | 0 | 1 | -90 | 90 | 0.1328 | 0.034027 | -0.13244 | -0.033801
25 | 32 | 2.1941 | 1.4042 | 3.6844e-09 | 0 | 0 | 0 | 0 | 0 | 1 | -90 | 90 | 0.14001 | 0.035469 | -0.13954 | -0.035175
25 | 41 | 1.2823 | 0.82069 | 2.1534e-09 | 0 | 0 | 0 | 0 | 0 | 1 | -90 | 90 | 0.028491 | 0.007148 | -0.02848 | -0.0071411
53 | 60 | 0.028401 | 0.018177 | 4.7693e-11 | 0 | 0 | 0 | 0 | 0 | 1 | -90 | 90 | 0.010101 | 0.0025315 | -0.010101 | -0.0025315
57 | 83 | 2.8088 | 1.7976 | 4.7167e-09 | 0 | 0 | 0 | 0 | 0 | 1 | -90 | 90 | 0.017576 | 0.0044081 | -0.017567 | -0.0044026
54 | 56 | 1.7375 | 1.112 | 2.9178e-09 | 0 | 0 | 0 | 0 | 0 | 1 | -90 | 90 | 0.12881 | 0.032891 | -0.1285 | -0.032692
32 | 31 | 0.91192 | 0.58363 | 1.5314e-09 | 0 | 0 | 0 | 0 | 0 | 1 | -90 | 90 | 0.10063 | 0.02539 | -0.10053 | -0.025327
32 | 21 | 3.4387 | 2.2008 | 5.7745e-09 | 0 | 0 | 0 | 0 | 0 | 1 | -90 | 90 | 0.038918 | 0.0097849 | -0.038862 | -0.0097496
41 | 40 | 1.5712 | 1.0056 | 2.6385e-09 | 0 | 0 | 0 | 0 | 0 | 1 | -90 | 90 | 0.019549 | 0.0049028 | -0.019543 | -0.0048989
17 | 18 | 1.8554 | 1.1874 | 3.1157e-09 | 0 | 0 | 0 | 0 | 0 | 1 | -90 | 90 | -0.02195 | -0.0055023 | 0.021959 | 0.0055082
17 | 19 | 0.59633 | 0.38165 | 1.0014e-09 | 0 | 0 | 0 | 0 | 0 | 1 | -90 | 90 | 0.01697 | 0.0042542 | -0.016968 | -0.0042531
18 | 20 | 1.3711 | 0.8775 | 2.3024e-09 | 0 | 0 | 0 | 0 | 0 | 1 | -90 | 90 | 0.0038266 | 0.00095889 | -0.0038264 | -0.00095898
18 | 21 | 1.7454 | 1.117 | 2.931e-09 | 0 | 0 | 0 | 0 | 0 | 1 | -90 | 90 | -0.025786 | -0.0064671 | 0.025798 | 0.0064748
19 | 22 | 0.57617 | 0.36875 | 9.6755e-10 | 0 | 0 | 0 | 0 | 0 | 1 | -90 | 90 | 0.016968 | 0.0042531 | -0.016966 | -0.0042521
21 | 47 | 0.72256 | 0.46244 | 1.2134e-09 | 0 | 0 | 0 | 0 | 0 | 1 | -90 | 90 | 0.013064 | 0.0032747 | -0.013062 | -0.003274
47 | 48 | 4.2676 | 2.7313 | 7.1665e-09 | 0 | 0 | 0 | 0 | 0 | 1 | -90 | 90 | 0.0093875 | 0.002353 | -0.0093834 | -0.0023511
31 | 33 | 1.1298 | 0.72306 | 1.8972e-09 | 0 | 0 | 0 | 0 | 0 | 1 | -90 | 90 | 0.092987 | 0.023437 | -0.092881 | -0.023369
48 | 46 | 0.29953 | 0.1917 | 5.0299e-10 | 0 | 0 | 0 | 0 | 0 | 1 | -90 | 90 | 0.0093834 | 0.0023511 | -0.0093831 | -0.0023509
40 | 42 | 2.1341 | 1.3659 | 3.5838e-09 | 0 | 0 | 0 | 0 | 0 | 1 | -90 | 90 | 0.012386 | 0.0031053 | -0.012383 | -0.0031034
40 | 39 | 1.6538 | 1.0584 | 2.7772e-09 | 0 | 0 | 0 | 0 | 0 | 1 | -90 | 90 | 0.0071563 | 0.0017936 | -0.0071554 | -0.0017933
26 | 27 | 0.70942 | 0.45403 | 1.1913e-09 | 0 | 0 | 0 | 0 | 0 | 1 | -90 | 90 | 0.043064 | 0.010812 | -0.043049 | -0.010803
26 | 28 | 1.4038 | 0.89841 | 2.3573e-09 | 0 | 0 | 0 | 0 | 0 | 1 | -90 | 90 | -0.048645 | -0.012211 | 0.048681 | 0.012233
27 | 29 | 0.75988 | 0.48632 | 1.276e-09 | 0 | 0 | 0 | 0 | 0 | 1 | -90 | 90 | 0.038899 | 0.0097625 | -0.038886 | -0.0097546
28 | 30 | 1.3612 | 0.87116 | 2.2858e-09 | 0 | 0 | 0 | 0 | 0 | 1 | -90 | 90 | -0.052621 | -0.013221 | 0.052662 | 0.013247
29 | 35 | 1.061 | 0.67902 | 1.7816e-09 | 0 | 0 | 0 | 0 | 0 | 1 | -90 | 90 | 0.030046 | 0.0075391 | -0.030036 | -0.0075326
30 | 33 | 1.36 | 0.87039 | 2.2838e-09 | 0 | 0 | 0 | 0 | 0 | 1 | -90 | 90 | -0.059281 | -0.014906 | 0.059333 | 0.014939
35 | 36 | 0.79959 | 0.51174 | 1.3427e-09 | 0 | 0 | 0 | 0 | 0 | 1 | -90 | 90 | 0.025978 | 0.0065156 | -0.025972 | -0.0065119
33 | 34 | 4.0205 | 2.5732 | 6.7516e-09 | 0 | 0 | 0 | 0 | 0 | 1 | -90 | 90 | 0.033549 | 0.0084309 | -0.0335 | -0.0084002
36 | 37 | 0.6982 | 0.44685 | 1.1725e-09 | 0 | 0 | 0 | 0 | 0 | 1 | -90 | 90 | 0.012488 | 0.0031307 | -0.012487 | -0.0031301
36 | 38 | 2.0585 | 1.3174 | 3.4567e-09 | 0 | 0 | 0 | 0 | 0 | 1 | -90 | 90 | 0.013484 | 0.0033812 | -0.01348 | -0.0033789
34 | 72 | 2.1445 | 1.3725 | 3.6012e-09 | 0 | 0 | 0 | 0 | 0 | 1 | -90 | 90 | 0.023708 | 0.0059463 | -0.023695 | -0.0059382
72 | 70 | 0.59967 | 0.38379 | 1.007e-09 | 0 | 0 | 0 | 0 | 0 | 1 | -90 | 90 | 0.0071488 | 0.0017913 | -0.0071485 | -0.0017912
70 | 69 | 1.2119 | 0.77564 | 2.0352e-09 | 0 | 0 | 0 | 0 | 0 | 1 | -90 | 90 | 0.0039648 | 0.00099327 | -0.0039645 | -0.00099334
37 | 78 | 0.99305 | 0.63555 | 1.6676e-09 | 0 | 0 | 0 | 0 | 0 | 1 | -90 | 90 | 0.012487 | 0.0031301 | -0.012486 | -0.0031292
38 | 50 | 1.3055 | 0.83552 | 2.1923e-09 | 0 | 0 | 0 | 0 | 0 | 1 | -90 | 90 | 0.012048 | 0.0030202 | -0.012046 | -0.0030191
78 | 76 | 0.24806 | 0.15876 | 4.1656e-10 | 0 | 0 | 0 | 0 | 0 | 1 | -90 | 90 | 0.0090163 | 0.0022597 | -0.0090161 | -0.0022596
50 | 49 | 6.8726 | 4.3985 | 1.1541e-08 | 0 | 0 | 0 | 0 | 0 | 1 | -90 | 90 | 0.0061624 | 0.0015444 | -0.0061595 | -0.0015437
76 | 77 | 0.6395 | 0.40928 | 1.0739e-09 | 0 | 0 | 0 | 0 | 0 | 1 | -90 | 90 | 0.0037085 | 0.00092937 | -0.0037084 | -0.00092942
42 | 89 | 1.3913 | 0.8904 | 2.3363e-09 | 0 | 0 | 0 | 0 | 0 | 1 | -90 | 90 | 0.0059361 | 0.0014877 | -0.0059356 | -0.0014876
42 | 71 | 1.8224 | 1.1663 | 3.0603e-09 | 0 | 0 | 0 | 0 | 0 | 1 | -90 | 90 | 0.0064467 | 0.0016157 | -0.0064459 | -0.0016155
71 | 75 | 1.5238 | 0.97524 | 2.5589e-09 | 0 | 0 | 0 | 0 | 0 | 1 | -90 | 90 | 0.0064459 | 0.0016155 | -0.0064452 | -0.0016153
43 | 44 | 0.68607 | 0.43908 | 1.1521e-09 | 0 | 0 | 0 | 0 | 0 | 1 | -90 | 90 | 0.0020326 | 0.00050931 | -0.0020325 | -0.0005094
43 | 45 | 1.549 | 0.99134 | 2.6011e-09 | 0 | 0 | 0 | 0 | 0 | 1 | -90 | 90 | -0.0046394 | -0.0011626 | 0.0046397 | 0.0011626
45 | 46 | 4.2003 | 2.6882 | 7.0535e-09 | 0 | 0 | 0 | 0 | 0 | 1 | -90 | 90 | -0.0046397 | -0.0011626 | 0.0046407 | 0.0011625
46 | 88 | 2.5795 | 1.6508 | 4.3316e-09 | 0 | 0 | 0 | 0 | 0 | 1 | -90 | 90 | 0.0047424 | 0.0011884 | -0.0047418 | -0.0011884
56 | 58 | 0.87437 | 0.5596 | 1.4683e-09 | 0 | 0 | 0 | 0 | 0 | 1 | -90 | 90 | 0.11098 | 0.028293 | -0.11086 | -0.028218
56 | 59 | 5.0887 | 3.2567 | 8.5453e-09 | 0 | 0 | 0 | 0 | 0 | 1 | -90 | 90 | 0.017524 | 0.0043999 | -0.017507 | -0.00439
58 | 90 | 1.8803 | 1.2034 | 3.1576e-09 | 0 | 0 | 0 | 0 | 0 | 1 | -90 | 90 | 0.0085872 | 0.0021525 | -0.0085857 | -0.0021518
58 | 67 | 0.79156 | 0.5066 | 1.3292e-09 | 0 | 0 | 0 | 0 | 0 | 1 | -90 | 90 | 0.10228 | 0.026066 | -0.10219 | -0.026008
59 | 74 | 1.5934 | 1.0198 | 2.6757e-09 | 0 | 0 | 0 | 0 | 0 | 1 | -90 | 90 | 0.017507 | 0.00439 | -0.017502 | -0.0043868
67 | 81 | 1.4544 | 0.93081 | 2.4423e-09 | 0 | 0 | 0 | 0 | 0 | 1 | -90 | 90 | 0.02746 | 0.0068923 | -0.027448 | -0.0068849
67 | 65 | 3.9052 | 2.4993 | 6.5578e-09 | 0 | 0 | 0 | 0 | 0 | 1 | -90 | 90 | 0.074725 | 0.019116 | -0.074488 | -0.018964
74 | 73 | 2.0044 | 1.2828 | 3.366e-09 | 0 | 0 | 0 | 0 | 0 | 1 | -90 | 90 | 0.0091495 | 0.0022935 | -0.0091477 | -0.0022926
81 | 79 | 2.2915 | 1.4666 | 3.848e-09 | 0 | 0 | 0 | 0 | 0 | 1 | -90 | 90 | 0.021468 | 0.0053863 | -0.021457 | -0.0053793
65 | 66 | 2.822 | 1.806 | 4.7388e-09 | 0 | 0 | 0 | 0 | 0 | 1 | -90 | 90 | 0.074487 | 0.018965 | -0.074316 | -0.018855
79 | 80 | 1.7197 | 1.1006 | 2.8878e-09 | 0 | 0 | 0 | 0 | 0 | 1 | -90 | 90 | 0.017311 | 0.0043403 | -0.017306 | -0.004337
68 | 69 | 2.8292 | 1.8107 | 4.7509e-09 | 0 | 0 | 0 | 0 | 0 | 1 | -90 | 90 | -0.0039641 | -0.00099349 | 0.0039645 | 0.00099334
80 | 82 | 0.42146 | 0.26974 | 7.0775e-10 | 0 | 0 | 0 | 0 | 0 | 1 | -90 | 90 | 0.01166 | 0.0029221 | -0.01166 | -0.0029218
82 | 91 | 14.6301 | 9.3633 | 2.4568e-08 | 0 | 0 | 0 | 0 | 0 | 1 | -90 | 90 | 0.0055636 | 0.0013939 | -0.0055587 | -0.0013932