## bus_data
BUS_I | BUS_TYPE | Pd | Qd | Gs | Bs | area | Vm | Va | baseKV | zone | Vmax | Vmin
1 | 1 | 0.0038181 | 0.00095691 | 0 | 0 | 1 | 0.97359 | -0.50792 | 0.4 | 1 | 1.1 | 0.9
2 | 1 | 0.0091526 | 0.0022939 | 0 | 0 | 1 | 0.97339 | -0.51191 | 0.4 | 1 | 1.1 | 0.9
3 | 1 | 0.0032164 | 0.00080609 | 0 | 0 | 1 | 0.97381 | -0.50358 | 0.4 | 1 | 1.1 | 0.9
4 | 1 | 0.007975 | 0.0019987 | 0 | 0 | 1 | 0.97437 | -0.49251 | 0.4 | 1 | 1.1 | 0.9
5 | 1 | 0.0021697 | 0.00054378 | 0 | 0 | 1 | 0.97376 | -0.50448 | 0.4 | 1 | 1.1 | 0.9
37 | 1 | 0.0066048 | 0.0016553 | 0 | 0 | 1 | 0.97373 | -0.50512 | 0.4 | 1 | 1.1 | 0.9
38 | 1 | 0.011979 | 0.0030022 | 0 | 0 | 1 | 0.97334 | -0.51282 | 0.4 | 1 | 1.1 | 0.9
35 | 1 | 0.013606 | 0.0034099 | 0 | 0 | 1 | 0.97544 | -0.47156 | 0.4 | 1 | 1.1 | 0.9
46 | 1 | 0.0059789 | 0.0014985 | 0 | 0 | 1 | 0.97097 | -0.55966 | 0.4 | 1 | 1.1 | 0.9
45 | 1 | 0.0091508 | 0.0022934 | 0 | 0 | 1 | 0.97102 | -0.55868 | 0.4 | 1 | 1.1 | 0.9
33 | 1 | 0.0059002 | 0.0014787 | 0 | 0 | 1 | 0.97711 | -0.43868 | 0.4 | 1 | 1.1 | 0.9
34 | 1 | 0.0060755 | 0.0015227 | 0 | 0 | 1 | 0.97799 | -0.42153 | 0.4 | 1 | 1.1 | 0.9
6 | 1 | 0.0061797 | 0.0015488 | 0 | 0 | 1 | 0.97509 | -0.4785 | 0.4 | 1 | 1.1 | 0.9
7 | 1 | 0.015574 | 0.0039032 | 0 | 0 | 1 | 0.97507 | -0.47882 | 0.4 | 1 | 1.1 | 0.9
8 | 1 | 0 | 0 | 0 | 0 | 1 | 0.97531 | -0.47421 | 0.4 | 1 | 1.1 | 0.9
11 | 1 | 0 | 0 | 0 | 0 | 1 | 0.97715 | -0.43796 | 0.4 | 1 | 1.1 | 0.9
23 | 1 | 0.0081722 | 0.0020482 | 0 | 0 | 1 | 0.98236 | -0.33652 | 0.4 | 1 | 1.1 | 0.9
9 | 1 | 0.007166 | 0.001796 | 0 | 0 | 1 | 0.97705 | -0.43995 | 0.4 | 1 | 1.1 | 0.9
21 | 1 | 0.0051243 | 0.0012843 | 0 | 0 | 1 | 0.98337 | -0.31693 | 0.4 | 1 | 1.1 | 0.9
10 | 1 | 0.011008 | 0.0027588 | 0 | 0 | 1 | 0.97666 | -0.4476 | 0.4 | 1 | 1.1 | 0.9
12 | 1 | 0.012455 | 0.0031215 | 0 | 0 | 1 | 0.97506 | -0.47893 | 0.4 | 1 | 1.1 | 0.9
13 | 1 | 0.0074104 | 0.0018572 | 0 | 0 | 1 | 0.97415 | -0.49693 | 0.4 | 1 | 1.1 | 0.9
14 | 1 | 0.012865 | 0.0032242 | 0 | 0 | 1 | 0.97377 | -0.50442 | 0.4 | 1 | 1.1 | 0.9
18 | 1 | 0 | 0 | 0 | 0 | 1 | 0.97165 | -0.54612 | 0.4 | 1 | 1.1 | 0.9
19 | 1 | 0 | 0 | 0 | 0 | 1 | 0.97141 | -0.55093 | 0.4 | 1 | 1.1 | 0.9
16 | 1 | 0.014028 | 0.0035158 | 0 | 0 | 1 | 0.97138 | -0.55142 | 0.4 | 1 | 1.1 | 0.9
15 | 1 | 0.0085676 | 0.0021472 | 0 | 0 | 1 | 0.97131 | -0.55281 | 0.4 | 1 | 1.1 | 0.9
17 | 1 | 0.0099876 | 0.0025031 | 0 | 0 | 1 | 0.97116 | -0.55579 | 0.4 | 1 | 1.1 | 0.9
53 | 1 | 0.021847 | 0.0054753 | 0 | 0 | 1 | 0.97085 | -0.56191 | 0.4 | 1 | 1.1 | 0.9
54 | 1 | 0 | 0 | 0 | 0 | 1 | 0.97114 | -0.55624 | 0.4 | 1 | 1.1 | 0.9
55 | 1 | 0.0055015 | 0.0013788 | 0 | 0 | 1 | 0.9713 | -0.55311 | 0.4 | 1 | 1.1 | 0.9
56 | 1 | 0.0061684 | 0.0015459 | 0 | 0 | 1 | 0.97104 | -0.55815 | 0.4 | 1 | 1.1 | 0.9
57 | 1 | 0.007998 | 0.0020045 | 0 | 0 | 1 | 0.97094 | -0.56023 | 0.4 | 1 | 1.1 | 0.9
20 | 1 | 0.0055962 | 0.0014025 | 0 | 0 | 1 | 0.98338 | -0.31681 | 0.4 | 1 | 1.1 | 0.9
22 | 1 | 0 | 0 | 0 | 0 | 1 | 0.98424 | -0.30009 | 0.4 | 1 | 1.1 | 0.9
24 | 1 | 0.0092983 | 0.0023304 | 0 | 0 | 1 | 0.98401 | -0.30454 | 0.4 | 1 | 1.1 | 0.9
25 | 1 | 0.0072237 | 0.0018104 | 0 | 0 | 1 | 0.9847 | -0.2913 | 0.4 | 1 | 1.1 | 0.9
26 | 1 | 0.0065087 | 0.0016312 | 0 | 0 | 1 | 0.98628 | -0.26083 | 0.4 | 1 | 1.1 | 0.9
27 | 1 | 0 | 0 | 0 | 0 | 1 | 0.98742 | -0.23878 | 0.4 | 1 | 1.1 | 0.9
28 | 1 | 0 | 0 | 0 | 0 | 1 | 0.98711 | -0.2448 | 0.4 | 1 | 1.1 | 0.9
29 | 1 | 0 | 0 | 0 | 0 | 1 | 0.98904 | -0.20776 | 0.4 | 1 | 1.1 | 0.9
51 | 1 | 0.0060973 | 0.0015281 | 0 | 0 | 1 | 0.9869 | -0.24898 | 0.4 | 1 | 1.1 | 0.9
52 | 1 | 0.0076705 | 0.0019224 | 0 | 0 | 1 | 0.98687 | -0.24948 | 0.4 | 1 | 1.1 | 0.9
31 | 1 | 0 | 0 | 0 | 0 | 1 | 0.9859 | -0.26793 | 0.4 | 1 | 1.1 | 0.9
39 | 1 | 0.025592 | 0.0064139 | 0 | 0 | 1 | 0.99156 | -0.15953 | 0.4 | 1 | 1.1 | 0.9
32 | 1 | 0 | 0 | 0 | 0 | 1 | 0.98288 | -0.3263 | 0.4 | 1 | 1.1 | 0.9
30 | 1 | 0.0064984 | 0.0016287 | 0 | 0 | 1 | 0.98576 | -0.27069 | 0.4 | 1 | 1.1 | 0.9
40 | 1 | 0.0020368 | 0.00051046 | 0 | 0 | 1 | 0.99484 | -0.097231 | 0.4 | 1 | 1.1 | 0.9
36 | 1 | 0.0066827 | 0.0016748 | 0 | 0 | 1 | 0.9801 | -0.38032 | 0.4 | 1 | 1.1 | 0.9
44 | 1 | 0 | 0 | 0 | 0 | 1 | 0.97234 | -0.53261 | 0.4 | 1 | 1.1 | 0.9
42 | 1 | 0.010169 | 0.0025486 | 0 | 0 | 1 | 0.97157 | -0.54779 | 0.4 | 1 | 1.1 | 0.9
41 | 1 | 0 | 0 | 0 | 0 | 1 | 0.99653 | -0.065326 | 0.4 | 1 | 1.1 | 0.9
47 | 1 | 0.0076418 | 0.0019152 | 0 | 0 | 1 | 0.99799 | -0.037794 | 0.4 | 1 | 1.1 | 0.9
48 | 1 | 0.0053616 | 0.0013438 | 0 | 0 | 1 | 0.99935 | -0.012151 | 0.4 | 1 | 1.1 | 0.9
43 | 1 | 0.0071014 | 0.0017798 | 0 | 0 | 1 | 0.97138 | -0.55155 | 0.4 | 1 | 1.1 | 0.9
49 | 1 | 0.0085905 | 0.002153 | 0 | 0 | 1 | 0.99946 | -0.010123 | 0.4 | 1 | 1.1 | 0.9
50 | 3 | 0.0069617 | 0.0017448 | 0 | 0 | 1 | 1 | 0 | 0.4 | 1 | 1.1 | 0.9

## generator_data
GEN_BUS | PG | QG | QMAX | QMIN | VG | MBASE | GEN_STATUS | PMAX | PMIN
50 | 0.3822 | 0.09868 | 10 | -10 | 1 | 100 | 1 | 10 | 0

## branch_data
F_BUS | T_BUS | BR_R | BR_X | BR_B | RATE_A | RATE_B | RATE_C | TAP | SHIFT | BR_STATUS | ANGMIN | ANGMAX | P_in | Q_in | P_out | Q_out
1 | 2 | 1.8502 | 1.1841 | 3.107e-09 | 0 | 0 | 0 | 0 | 0 | 1 | -90 | 90 | 0.0091541 | 0.0022948 | -0.0091523 | -0.002294
1 | 3 | 1.4215 | 0.90974 | 2.387e-09 | 0 | 0 | 0 | 0 | 0 | 1 | -90 | 90 | -0.012972 | -0.0032517 | 0.012975 | 0.0032532
3 | 4 | 2.5641 | 1.641 | 4.3058e-09 | 0 | 0 | 0 | 0 | 0 | 1 | -90 | 90 | -0.018361 | -0.0046029 | 0.018371 | 0.0046087
3 | 5 | 1.7598 | 1.1263 | 2.9552e-09 | 0 | 0 | 0 | 0 | 0 | 1 | -90 | 90 | 0.0021698 | 0.00054359 | -0.0021697 | -0.00054381
4 | 35 | 3.3896 | 2.1693 | 5.692e-09 | 0 | 0 | 0 | 0 | 0 | 1 | -90 | 90 | -0.026345 | -0.0066075 | 0.026372 | 0.0066238
37 | 38 | 0.73727 | 0.47185 | 1.2381e-09 | 0 | 0 | 0 | 0 | 0 | 1 | -90 | 90 | 0.044458 | 0.011173 | -0.044441 | -0.011162
37 | 35 | 2.8022 | 1.7934 | 4.7056e-09 | 0 | 0 | 0 | 0 | 0 | 1 | -90 | 90 | -0.051062 | -0.012828 | 0.051144 | 0.01288
38 | 44 | 2.5914 | 1.6585 | 4.3516e-09 | 0 | 0 | 0 | 0 | 0 | 1 | -90 | 90 | 0.032463 | 0.00816 | -0.032432 | -0.0081408
35 | 33 | 1.5449 | 0.98871 | 2.5942e-09 | 0 | 0 | 0 | 0 | 0 | 1 | -90 | 90 | -0.091121 | -0.022913 | 0.091264 | 0.023005
46 | 45 | 0.69186 | 0.44279 | 1.1618e-09 | 0 | 0 | 0 | 0 | 0 | 1 | -90 | 90 | -0.0059787 | -0.0014985 | 0.005979 | 0.0014986
45 | 43 | 1.9935 | 1.2758 | 3.3476e-09 | 0 | 0 | 0 | 0 | 0 | 1 | -90 | 90 | -0.015129 | -0.0037921 | 0.015135 | 0.0037951
33 | 34 | 0.75899 | 0.48575 | 1.2745e-09 | 0 | 0 | 0 | 0 | 0 | 1 | -90 | 90 | -0.097165 | -0.024483 | 0.097244 | 0.024534
34 | 36 | 1.7203 | 1.101 | 2.8888e-09 | 0 | 0 | 0 | 0 | 0 | 1 | -90 | 90 | -0.10332 | -0.026057 | 0.10352 | 0.026187
6 | 7 | 0.08772 | 0.056141 | 1.4731e-10 | 0 | 0 | 0 | 0 | 0 | 1 | -90 | 90 | 0.015574 | 0.0039034 | -0.015573 | -0.0039033
6 | 8 | 0.84069 | 0.53804 | 1.4117e-09 | 0 | 0 | 0 | 0 | 0 | 1 | -90 | 90 | -0.021753 | -0.0054523 | 0.021758 | 0.005455
8 | 11 | 7.1178 | 4.5554 | 1.1953e-08 | 0 | 0 | 0 | 0 | 0 | 1 | -90 | 90 | -0.021758 | -0.005455 | 0.021795 | 0.0054779
11 | 23 | 2.9739 | 1.9033 | 2.497e-08 | 0 | 0 | 0 | 0 | 0 | 1 | -90 | 90 | -0.14731 | -0.037129 | 0.14803 | 0.037587
11 | 9 | 0.068257 | 0.043685 | 5.7311e-10 | 0 | 0 | 0 | 0 | 0 | 1 | -90 | 90 | 0.12551 | 0.031652 | -0.1255 | -0.031644
23 | 21 | 0.54721 | 0.35022 | 4.5946e-09 | 0 | 0 | 0 | 0 | 0 | 1 | -90 | 90 | -0.1562 | -0.039634 | 0.15635 | 0.039728
9 | 10 | 0.27763 | 0.17768 | 2.3311e-09 | 0 | 0 | 0 | 0 | 0 | 1 | -90 | 90 | 0.11834 | 0.029848 | -0.11829 | -0.029821
21 | 20 | 0.0033917 | 0.0021707 | 2.8478e-11 | 0 | 0 | 0 | 0 | 0 | 1 | -90 | 90 | -0.16147 | -0.041012 | 0.16147 | 0.041013
10 | 12 | 1.2516 | 0.801 | 1.0508e-08 | 0 | 0 | 0 | 0 | 0 | 1 | -90 | 90 | 0.10728 | 0.027062 | -0.10712 | -0.02696
12 | 13 | 0.81206 | 0.51972 | 6.8183e-09 | 0 | 0 | 0 | 0 | 0 | 1 | -90 | 90 | 0.094669 | 0.023839 | -0.094587 | -0.023787
13 | 14 | 0.36613 | 0.23432 | 3.0741e-09 | 0 | 0 | 0 | 0 | 0 | 1 | -90 | 90 | 0.087177 | 0.02193 | -0.087146 | -0.02191
14 | 18 | 2.3869 | 1.5276 | 2.0041e-08 | 0 | 0 | 0 | 0 | 0 | 1 | -90 | 90 | 0.074281 | 0.018686 | -0.074134 | -0.018593
18 | 19 | 1.0348 | 0.66225 | 1.7377e-09 | 0 | 0 | 0 | 0 | 0 | 1 | -90 | 90 | 0.019678 | 0.0049351 | -0.019673 | -0.0049324
18 | 16 | 0.4119 | 0.26361 | 3.4584e-09 | 0 | 0 | 0 | 0 | 0 | 1 | -90 | 90 | 0.054456 | 0.013658 | -0.054442 | -0.01365
19 | 54 | 1.5852 | 1.0146 | 2.662e-09 | 0 | 0 | 0 | 0 | 0 | 1 | -90 | 90 | 0.014172 | 0.0035534 | -0.014168 | -0.0035514
19 | 55 | 1.6731 | 1.0708 | 2.8096e-09 | 0 | 0 | 0 | 0 | 0 | 1 | -90 | 90 | 0.0055018 | 0.001379 | -0.0055013 | -0.0013789
16 | 15 | 0.14497 | 0.092781 | 1.2172e-09 | 0 | 0 | 0 | 0 | 0 | 1 | -90 | 90 | 0.040414 | 0.010134 | -0.040411 | -0.010132
15 | 17 | 0.3958 | 0.25331 | 3.3233e-09 | 0 | 0 | 0 | 0 | 0 | 1 | -90 | 90 | 0.031844 | 0.0079851 | -0.031839 | -0.0079825
17 | 53 | 1.1849 | 0.75836 | 3.9797e-09 | 0 | 0 | 0 | 0 | 0 | 1 | -90 | 90 | 0.021852 | 0.0054792 | -0.021846 | -0.0054755
54 | 56 | 1.3052 | 0.8353 | 2.1917e-09 | 0 | 0 | 0 | 0 | 0 | 1 | -90 | 90 | 0.0061687 | 0.0015462 | -0.0061682 | -0.001546
54 | 57 | 2.1043 | 1.3467 | 3.5337e-09 | 0 | 0 | 0 | 0 | 0 | 1 | -90 | 90 | 0.0079993 | 0.0020052 | -0.0079978 | -0.0020046
20 | 22 | 0.43794 | 0.28028 | 3.6771e-09 | 0 | 0 | 0 | 0 | 0 | 1 | -90 | 90 | -0.16707 | -0.042415 | 0.1672 | 0.042501
22 | 24 | 2.082 | 1.3325 | 3.4963e-09 | 0 | 0 | 0 | 0 | 0 | 1 | -90 | 90 | 0.0093001 | 0.0023313 | -0.0092982 | -0.0023304
22 | 25 | 0.21822 | 0.13966 | 1.8323e-09 | 0 | 0 | 0 | 0 | 0 | 1 | -90 | 90 | -0.1765 | -0.044832 | 0.17658 | 0.04488
25 | 26 | 0.72799 | 0.46591 | 6.1124e-09 | 0 | 0 | 0 | 0 | 0 | 1 | -90 | 90 | -0.1838 | -0.04669 | 0.18407 | 0.046862
26 | 27 | 0.5099 | 0.32634 | 4.2813e-09 | 0 | 0 | 0 | 0 | 0 | 1 | -90 | 90 | -0.19058 | -0.048493 | 0.19078 | 0.048623
27 | 28 | 1.9083 | 1.2213 | 3.2045e-09 | 0 | 0 | 0 | 0 | 0 | 1 | -90 | 90 | 0.013775 | 0.0034537 | -0.013771 | -0.0034515
27 | 29 | 0.67067 | 0.42923 | 5.6312e-09 | 0 | 0 | 0 | 0 | 0 | 1 | -90 | 90 | -0.20456 | -0.052076 | 0.20486 | 0.052272
28 | 51 | 2.9931 | 1.9156 | 5.0263e-09 | 0 | 0 | 0 | 0 | 0 | 1 | -90 | 90 | 0.0060985 | 0.0015284 | -0.0060972 | -0.0015281
28 | 52 | 2.6623 | 1.7039 | 4.4708e-09 | 0 | 0 | 0 | 0 | 0 | 1 | -90 | 90 | 0.0076722 | 0.0019231 | -0.0076705 | -0.0019224
29 | 31 | 2.2652 | 1.4498 | 3.8039e-09 | 0 | 0 | 0 | 0 | 0 | 1 | -90 | 90 | 0.11765 | 0.03009 | -0.1173 | -0.029872
29 | 39 | 0.66557 | 0.42597 | 5.5884e-09 | 0 | 0 | 0 | 0 | 0 | 1 | -90 | 90 | -0.32251 | -0.082361 | 0.32326 | 0.082843
31 | 32 | 2.3137 | 1.4808 | 3.8853e-09 | 0 | 0 | 0 | 0 | 0 | 1 | -90 | 90 | 0.1108 | 0.028243 | -0.11049 | -0.028044
31 | 30 | 1.8486 | 1.1831 | 3.1042e-09 | 0 | 0 | 0 | 0 | 0 | 1 | -90 | 90 | 0.0064992 | 0.0016289 | -0.0064983 | -0.0016287
39 | 40 | 0.80035 | 0.51222 | 6.72e-09 | 0 | 0 | 0 | 0 | 0 | 1 | -90 | 90 | -0.34886 | -0.089257 | 0.34991 | 0.089932
32 | 36 | 2.1285 | 1.3622 | 3.5743e-09 | 0 | 0 | 0 | 0 | 0 | 1 | -90 | 90 | 0.11049 | 0.028045 | -0.11021 | -0.027862
40 | 41 | 0.40951 | 0.26209 | 3.4384e-09 | 0 | 0 | 0 | 0 | 0 | 1 | -90 | 90 | -0.35195 | -0.090442 | 0.35249 | 0.090791
44 | 42 | 1.9841 | 1.2698 | 3.3318e-09 | 0 | 0 | 0 | 0 | 0 | 1 | -90 | 90 | 0.032432 | 0.0081408 | -0.032409 | -0.0081261
42 | 43 | 0.71405 | 0.45699 | 1.1991e-09 | 0 | 0 | 0 | 0 | 0 | 1 | -90 | 90 | 0.02224 | 0.0055774 | -0.022236 | -0.0055749
41 | 47 | 0.35451 | 0.22689 | 2.9766e-09 | 0 | 0 | 0 | 0 | 0 | 1 | -90 | 90 | -0.35249 | -0.090791 | 0.35297 | 0.091094
47 | 48 | 0.32397 | 0.20734 | 2.7201e-09 | 0 | 0 | 0 | 0 | 0 | 1 | -90 | 90 | -0.36061 | -0.093009 | 0.36106 | 0.093297
48 | 49 | 0.025274 | 0.016175 | 2.1221e-10 | 0 | 0 | 0 | 0 | 0 | 1 | -90 | 90 | -0.36642 | -0.094641 | 0.36646 | 0.094664
49 | 50 | 0.1233 | 0.078912 | 1.0353e-09 | 0 | 0 | 0 | 0 | 0 | 1 | -90 | 90 | -0.37505 | -0.096817 | 0.37523 | 0.096935