## bus_data
BUS_I | BUS_TYPE | Pd | Qd | Gs | Bs | area | Vm | Va | baseKV | zone | Vmax | Vmin
1 | 1 | 0.0063773 | 0.0015983 | 0 | 0 | 1 | 0.98656 | -0.25661 | 0.4 | 1 | 1.1 | 0.9
2 | 1 | 0.005512 | 0.0013814 | 0 | 0 | 1 | 0.98659 | -0.2561 | 0.4 | 1 | 1.1 | 0.9
3 | 1 | 0.0062548 | 0.0015676 | 0 | 0 | 1 | 0.98634 | -0.26095 | 0.4 | 1 | 1.1 | 0.9
4 | 1 | 0.0044311 | 0.0011105 | 0 | 0 | 1 | 0.98859 | -0.21756 | 0.4 | 1 | 1.1 | 0.9
92 | 1 | 0.0065304 | 0.0016367 | 0 | 0 | 1 | 0.98485 | -0.28979 | 0.4 | 1 | 1.1 | 0.9
5 | 1 | 0 | 0 | 0 | 0 | 1 | 0.98918 | -0.20615 | 0.4 | 1 | 1.1 | 0.9
93 | 1 | 0.0064568 | 0.0016182 | 0 | 0 | 1 | 0.98415 | -0.30324 | 0.4 | 1 | 1.1 | 0.9
94 | 1 | 0 | 0 | 0 | 0 | 1 | 0.98443 | -0.29798 | 0.4 | 1 | 1.1 | 0.9
96 | 1 | 0 | 0 | 0 | 0 | 1 | 0.98413 | -0.30388 | 0.4 | 1 | 1.1 | 0.9
6 | 1 | 0.013628 | 0.0034154 | 0 | 0 | 1 | 0.98933 | -0.20321 | 0.4 | 1 | 1.1 | 0.9
8 | 1 | 0 | 0 | 0 | 0 | 1 | 0.9906 | -0.17881 | 0.4 | 1 | 1.1 | 0.9
9 | 1 | 0 | 0 | 0 | 0 | 1 | 0.9947 | -0.10041 | 0.4 | 1 | 1.1 | 0.9
10 | 1 | 0 | 0 | 0 | 0 | 1 | 0.98771 | -0.23459 | 0.4 | 1 | 1.1 | 0.9
7 | 1 | 0.011449 | 0.0028694 | 0 | 0 | 1 | 0.99004 | -0.18973 | 0.4 | 1 | 1.1 | 0.9
28 | 1 | 0.004819 | 0.0012078 | 0 | 0 | 1 | 0.99786 | -0.04036 | 0.4 | 1 | 1.1 | 0.9
26 | 1 | 0 | 0 | 0 | 0 | 1 | 0.99399 | -0.11411 | 0.4 | 1 | 1.1 | 0.9
15 | 1 | 0.0067108 | 0.0016819 | 0 | 0 | 1 | 0.98736 | -0.24135 | 0.4 | 1 | 1.1 | 0.9
14 | 1 | 0.0080638 | 0.002021 | 0 | 0 | 1 | 0.9871 | -0.24646 | 0.4 | 1 | 1.1 | 0.9
31 | 3 | 0.0086422 | 0.002166 | 0 | 0 | 1 | 1 | 0 | 0.4 | 1 | 1.1 | 0.9
27 | 1 | 0 | 0 | 0 | 0 | 1 | 0.99345 | -0.12448 | 0.4 | 1 | 1.1 | 0.9
25 | 1 | 0.0064069 | 0.0016057 | 0 | 0 | 1 | 0.99388 | -0.11627 | 0.4 | 1 | 1.1 | 0.9
16 | 1 | 0.0074854 | 0.001876 | 0 | 0 | 1 | 0.98714 | -0.2455 | 0.4 | 1 | 1.1 | 0.9
12 | 1 | 0.0067186 | 0.0016839 | 0 | 0 | 1 | 0.9867 | -0.25417 | 0.4 | 1 | 1.1 | 0.9
11 | 1 | 0.004354 | 0.0010912 | 0 | 0 | 1 | 0.9866 | -0.25614 | 0.4 | 1 | 1.1 | 0.9
13 | 1 | 0.0098186 | 0.0024608 | 0 | 0 | 1 | 0.98651 | -0.25796 | 0.4 | 1 | 1.1 | 0.9
17 | 1 | 0.0065344 | 0.0016377 | 0 | 0 | 1 | 0.98636 | -0.26065 | 0.4 | 1 | 1.1 | 0.9
18 | 1 | 0.0029757 | 0.00074578 | 0 | 0 | 1 | 0.98587 | -0.27004 | 0.4 | 1 | 1.1 | 0.9
19 | 1 | 0.015444 | 0.0038707 | 0 | 0 | 1 | 0.98548 | -0.27763 | 0.4 | 1 | 1.1 | 0.9
20 | 1 | 0 | 0 | 0 | 0 | 1 | 0.98495 | -0.28785 | 0.4 | 1 | 1.1 | 0.9
21 | 1 | 0.0066434 | 0.001665 | 0 | 0 | 1 | 0.98455 | -0.29572 | 0.4 | 1 | 1.1 | 0.9
22 | 1 | 0.0080933 | 0.0020284 | 0 | 0 | 1 | 0.98215 | -0.34224 | 0.4 | 1 | 1.1 | 0.9
23 | 1 | 0.0064568 | 0.0016182 | 0 | 0 | 1 | 0.98451 | -0.29651 | 0.4 | 1 | 1.1 | 0.9
24 | 1 | 0.019418 | 0.0048667 | 0 | 0 | 1 | 0.98123 | -0.36026 | 0.4 | 1 | 1.1 | 0.9
50 | 1 | 0.0057718 | 0.0014465 | 0 | 0 | 1 | 0.98018 | -0.38068 | 0.4 | 1 | 1.1 | 0.9
51 | 1 | 0.016709 | 0.0041877 | 0 | 0 | 1 | 0.97794 | -0.42468 | 0.4 | 1 | 1.1 | 0.9
29 | 1 | 0 | 0 | 0 | 0 | 1 | 0.99249 | -0.143 | 0.4 | 1 | 1.1 | 0.9
30 | 1 | 0.0075835 | 0.0019006 | 0 | 0 | 1 | 0.99312 | -0.13071 | 0.4 | 1 | 1.1 | 0.9
39 | 1 | 0.0041136 | 0.001031 | 0 | 0 | 1 | 0.99241 | -0.1445 | 0.4 | 1 | 1.1 | 0.9
38 | 1 | 0.0059887 | 0.0015009 | 0 | 0 | 1 | 0.99236 | -0.14559 | 0.4 | 1 | 1.1 | 0.9
57 | 1 | 0.0080728 | 0.0020232 | 0 | 0 | 1 | 0.99211 | -0.15002 | 0.4 | 1 | 1.1 | 0.9
32 | 1 | 0 | 0 | 0 | 0 | 1 | 0.99973 | -0.0051424 | 0.4 | 1 | 1.1 | 0.9
55 | 1 | 0.0091296 | 0.0022881 | 0 | 0 | 1 | 0.991 | -0.17145 | 0.4 | 1 | 1.1 | 0.9
33 | 1 | 0.005582 | 0.001399 | 0 | 0 | 1 | 0.99956 | -0.0083828 | 0.4 | 1 | 1.1 | 0.9
34 | 1 | 0.0053794 | 0.0013482 | 0 | 0 | 1 | 0.99956 | -0.0083916 | 0.4 | 1 | 1.1 | 0.9
37 | 1 | 0.0060078 | 0.0015057 | 0 | 0 | 1 | 0.99945 | -0.010547 | 0.4 | 1 | 1.1 | 0.9
35 | 1 | 0.0023576 | 0.00059088 | 0 | 0 | 1 | 0.99946 | -0.010449 | 0.4 | 1 | 1.1 | 0.9
36 | 1 | 0.0052705 | 0.0013209 | 0 | 0 | 1 | 0.99939 | -0.011811 | 0.4 | 1 | 1.1 | 0.9
40 | 1 | 0.0091095 | 0.0022831 | 0 | 0 | 1 | 0.97492 | -0.48391 | 0.4 | 1 | 1.1 | 0.9
41 | 1 | 0.0060028 | 0.0015044 | 0 | 0 | 1 | 0.9749 | -0.48447 | 0.4 | 1 | 1.1 | 0.9
42 | 1 | 0 | 0 | 0 | 0 | 1 | 0.97517 | -0.47914 | 0.4 | 1 | 1.1 | 0.9
44 | 1 | 0 | 0 | 0 | 0 | 1 | 0.97621 | -0.45865 | 0.4 | 1 | 1.1 | 0.9
43 | 1 | 0.0029836 | 0.00074776 | 0 | 0 | 1 | 0.9754 | -0.47459 | 0.4 | 1 | 1.1 | 0.9
45 | 1 | 0.0086153 | 0.0021592 | 0 | 0 | 1 | 0.97544 | -0.47382 | 0.4 | 1 | 1.1 | 0.9
48 | 1 | 0 | 0 | 0 | 0 | 1 | 0.97663 | -0.45034 | 0.4 | 1 | 1.1 | 0.9
49 | 1 | 0.0065638 | 0.001645 | 0 | 0 | 1 | 0.97695 | -0.44402 | 0.4 | 1 | 1.1 | 0.9
46 | 1 | 0 | 0 | 0 | 0 | 1 | 0.9847 | -0.29235 | 0.4 | 1 | 1.1 | 0.9
47 | 1 | 0.007219 | 0.0018092 | 0 | 0 | 1 | 0.98676 | -0.25278 | 0.4 | 1 | 1.1 | 0.9
67 | 1 | 0.030657 | 0.0076833 | 0 | 0 | 1 | 0.97193 | -0.54181 | 0.4 | 1 | 1.1 | 0.9
60 | 1 | 0 | 0 | 0 | 0 | 1 | 0.98844 | -0.22063 | 0.4 | 1 | 1.1 | 0.9
64 | 1 | 0.00045599 | 0.00011428 | 0 | 0 | 1 | 0.97158 | -0.54885 | 0.4 | 1 | 1.1 | 0.9
65 | 1 | 0 | 0 | 0 | 0 | 1 | 0.97157 | -0.54904 | 0.4 | 1 | 1.1 | 0.9
66 | 1 | 0.00068292 | 0.00017116 | 0 | 0 | 1 | 0.97174 | -0.5457 | 0.4 | 1 | 1.1 | 0.9
98 | 1 | 0.00028402 | 7.1183e-05 | 0 | 0 | 1 | 0.97122 | -0.55594 | 0.4 | 1 | 1.1 | 0.9
99 | 1 | 0.0002653 | 6.6491e-05 | 0 | 0 | 1 | 0.97122 | -0.55608 | 0.4 | 1 | 1.1 | 0.9
100 | 1 | 0 | 0 | 0 | 0 | 1 | 0.97111 | -0.55812 | 0.4 | 1 | 1.1 | 0.9
104 | 1 | 0.0012746 | 0.00031946 | 0 | 0 | 1 | 0.97078 | -0.56467 | 0.4 | 1 | 1.1 | 0.9
61 | 1 | 0.0067051 | 0.0016804 | 0 | 0 | 1 | 0.98804 | -0.22843 | 0.4 | 1 | 1.1 | 0.9
59 | 1 | 0.0056536 | 0.0014169 | 0 | 0 | 1 | 0.98918 | -0.2063 | 0.4 | 1 | 1.1 | 0.9
52 | 1 | 0 | 0 | 0 | 0 | 1 | 0.97735 | -0.43616 | 0.4 | 1 | 1.1 | 0.9
53 | 1 | 0 | 0 | 0 | 0 | 1 | 0.97664 | -0.45013 | 0.4 | 1 | 1.1 | 0.9
54 | 1 | 0.027227 | 0.0068238 | 0 | 0 | 1 | 0.97609 | -0.46098 | 0.4 | 1 | 1.1 | 0.9
56 | 1 | 0.0097298 | 0.0024385 | 0 | 0 | 1 | 0.99056 | -0.17981 | 0.4 | 1 | 1.1 | 0.9
58 | 1 | 0.0023483 | 0.00058853 | 0 | 0 | 1 | 0.98954 | -0.19944 | 0.4 | 1 | 1.1 | 0.9
62 | 1 | 0 | 0 | 0 | 0 | 1 | 0.98777 | -0.23358 | 0.4 | 1 | 1.1 | 0.9
63 | 1 | 0.0068007 | 0.0017044 | 0 | 0 | 1 | 0.98748 | -0.23919 | 0.4 | 1 | 1.1 | 0.9
68 | 1 | 0.0057967 | 0.0014528 | 0 | 0 | 1 | 0.97947 | -0.39466 | 0.4 | 1 | 1.1 | 0.9
69 | 1 | 0.0040037 | 0.0010034 | 0 | 0 | 1 | 0.97931 | -0.39771 | 0.4 | 1 | 1.1 | 0.9
70 | 1 | 0.0088515 | 0.0022184 | 0 | 0 | 1 | 0.98005 | -0.38334 | 0.4 | 1 | 1.1 | 0.9
71 | 1 | 0.0071989 | 0.0018042 | 0 | 0 | 1 | 0.97905 | -0.40292 | 0.4 | 1 | 1.1 | 0.9
72 | 1 | 0 | 0 | 0 | 0 | 1 | 0.98036 | -0.37723 | 0.4 | 1 | 1.1 | 0.9
73 | 1 | 0.014934 | 0.0037428 | 0 | 0 | 1 | 0.9801 | -0.38223 | 0.4 | 1 | 1.1 | 0.9
74 | 1 | 0 | 0 | 0 | 0 | 1 | 0.98233 | -0.33859 | 0.4 | 1 | 1.1 | 0.9
103 | 1 | 0.0054653 | 0.0013697 | 0 | 0 | 1 | 0.98304 | -0.32495 | 0.4 | 1 | 1.1 | 0.9
91 | 1 | 0 | 0 | 0 | 0 | 1 | 0.98118 | -0.361 | 0.4 | 1 | 1.1 | 0.9
95 | 1 | 0.0044718 | 0.0011207 | 0 | 0 | 1 | 0.98393 | -0.30769 | 0.4 | 1 | 1.1 | 0.9
102 | 1 | 0.0049148 | 0.0012318 | 0 | 0 | 1 | 0.98034 | -0.37745 | 0.4 | 1 | 1.1 | 0.9
75 | 1 | 0.0081891 | 0.0020524 | 0 | 0 | 1 | 0.97905 | -0.40245 | 0.4 | 1 | 1.1 | 0.9
76 | 1 | 0 | 0 | 0 | 0 | 1 | 0.97805 | -0.42215 | 0.4 | 1 | 1.1 | 0.9
89 | 1 | 0 | 0 | 0 | 0 | 1 | 0.97676 | -0.4473 | 0.4 | 1 | 1.1 | 0.9
88 | 1 | 0.0058244 | 0.0014597 | 0 | 0 | 1 | 0.9741 | -0.49966 | 0.4 | 1 | 1.1 | 0.9
77 | 1 | 0.0095144 | 0.0023845 | 0 | 0 | 1 | 0.97308 | -0.51988 | 0.4 | 1 | 1.1 | 0.9
78 | 1 | 0 | 0 | 0 | 0 | 1 | 0.97324 | -0.51664 | 0.4 | 1 | 1.1 | 0.9
79 | 1 | 0 | 0 | 0 | 0 | 1 | 0.97298 | -0.52176 | 0.4 | 1 | 1.1 | 0.9
80 | 1 | 0.0064195 | 0.0016089 | 0 | 0 | 1 | 0.97339 | -0.51372 | 0.4 | 1 | 1.1 | 0.9
81 | 1 | 0 | 0 | 0 | 0 | 1 | 0.97296 | -0.5222 | 0.4 | 1 | 1.1 | 0.9
82 | 1 | 0.0031636 | 0.00079286 | 0 | 0 | 1 | 0.97294 | -0.52249 | 0.4 | 1 | 1.1 | 0.9
83 | 1 | 0 | 0 | 0 | 0 | 1 | 0.97402 | -0.50127 | 0.4 | 1 | 1.1 | 0.9
84 | 1 | 0.0041477 | 0.0010395 | 0 | 0 | 1 | 0.97291 | -0.52318 | 0.4 | 1 | 1.1 | 0.9
85 | 1 | 0 | 0 | 0 | 0 | 1 | 0.97289 | -0.52356 | 0.4 | 1 | 1.1 | 0.9
90 | 1 | 0.011012 | 0.00276 | 0 | 0 | 1 | 0.97384 | -0.5047 | 0.4 | 1 | 1.1 | 0.9
105 | 1 | 0.0033279 | 0.00083405 | 0 | 0 | 1 | 0.97287 | -0.52389 | 0.4 | 1 | 1.1 | 0.9
87 | 1 | 0.0056363 | 0.0014126 | 0 | 0 | 1 | 0.97401 | -0.50139 | 0.4 | 1 | 1.1 | 0.9
101 | 1 | 0.0053521 | 0.0013414 | 0 | 0 | 1 | 0.98389 | -0.30844 | 0.4 | 1 | 1.1 | 0.9
97 | 1 | 0.0032644 | 0.00081813 | 0 | 0 | 1 | 0.98404 | -0.3055 | 0.4 | 1 | 1.1 | 0.9

## generator_data
GEN_BUS | PG | QG | QMAX | QMIN | VG | MBASE | GEN_STATUS | PMAX | PMIN
31 | 0.53343 | 0.13683 | 10 | -10 | 1 | 100 | 1 | 10 | 0

## branch_data
F_BUS | T_BUS | BR_R | BR_X | BR_B | RATE_A | RATE_B | RATE_C | TAP | SHIFT | BR_STATUS | ANGMIN | ANGMAX | P_in | Q_in | P_out | Q_out
1 | 2 | 0.014897 | 0.0095342 | 1.0007e-10 | 0 | 0 | 0 | 0 | 0 | 1 | -90 | 90 | -0.14813 | -0.037514 | 0.14814 | 0.037516
1 | 3 | 0.13456 | 0.08612 | 9.0387e-10 | 0 | 0 | 0 | 0 | 0 | 1 | -90 | 90 | 0.14175 | 0.035916 | -0.14172 | -0.035897
2 | 4 | 1.1037 | 0.7064 | 7.414e-09 | 0 | 0 | 0 | 0 | 0 | 1 | -90 | 90 | -0.15365 | -0.038898 | 0.15393 | 0.039079
3 | 92 | 0.93375 | 0.5976 | 6.2721e-09 | 0 | 0 | 0 | 0 | 0 | 1 | -90 | 90 | 0.13547 | 0.034329 | -0.13528 | -0.03421
4 | 5 | 0.31854 | 0.20387 | 2.1397e-09 | 0 | 0 | 0 | 0 | 0 | 1 | -90 | 90 | -0.15836 | -0.04019 | 0.15845 | 0.040245
92 | 93 | 0.48956 | 0.31332 | 3.2884e-09 | 0 | 0 | 0 | 0 | 0 | 1 | -90 | 90 | 0.12013 | 0.030411 | -0.12005 | -0.030362
92 | 94 | 4.128 | 2.6419 | 6.9319e-09 | 0 | 0 | 0 | 0 | 0 | 1 | -90 | 90 | 0.0086236 | 0.002162 | -0.0086202 | -0.0021605
5 | 6 | 0.08193 | 0.052435 | 5.5033e-10 | 0 | 0 | 0 | 0 | 0 | 1 | -90 | 90 | -0.15845 | -0.040245 | 0.15847 | 0.040259
93 | 95 | 0.17102 | 0.10945 | 1.1487e-09 | 0 | 0 | 0 | 0 | 0 | 1 | -90 | 90 | 0.11359 | 0.028744 | -0.11357 | -0.028728
94 | 96 | 2.9723 | 1.9022 | 4.9912e-09 | 0 | 0 | 0 | 0 | 0 | 1 | -90 | 90 | 0.0086202 | 0.0021605 | -0.0086178 | -0.0021595
96 | 97 | 2.1527 | 1.3778 | 3.615e-09 | 0 | 0 | 0 | 0 | 0 | 1 | -90 | 90 | 0.0032646 | 0.00081796 | -0.0032644 | -0.00081814
96 | 101 | 3.6974 | 2.3663 | 6.2089e-09 | 0 | 0 | 0 | 0 | 0 | 1 | -90 | 90 | 0.0053532 | 0.0013415 | -0.005352 | -0.0013414
6 | 8 | 0.6279 | 0.40185 | 4.2176e-09 | 0 | 0 | 0 | 0 | 0 | 1 | -90 | 90 | -0.1721 | -0.043675 | 0.1723 | 0.043804
8 | 9 | 0.92625 | 0.5928 | 6.2217e-09 | 0 | 0 | 0 | 0 | 0 | 1 | -90 | 90 | -0.37712 | -0.095778 | 0.37855 | 0.096692
8 | 10 | 1.2759 | 0.8166 | 8.5705e-09 | 0 | 0 | 0 | 0 | 0 | 1 | -90 | 90 | 0.19336 | 0.049102 | -0.19285 | -0.048771
8 | 7 | 4.1902 | 2.6817 | 7.0365e-09 | 0 | 0 | 0 | 0 | 0 | 1 | -90 | 90 | 0.011455 | 0.0028725 | -0.011449 | -0.0028694
9 | 28 | 0.54822 | 0.35086 | 3.6824e-09 | 0 | 0 | 0 | 0 | 0 | 1 | -90 | 90 | -0.49295 | -0.12574 | 0.49438 | 0.12666
9 | 26 | 0.53557 | 0.34276 | 3.5974e-09 | 0 | 0 | 0 | 0 | 0 | 1 | -90 | 90 | 0.1144 | 0.02905 | -0.11432 | -0.029002
10 | 15 | 0.18157 | 0.11621 | 1.2196e-09 | 0 | 0 | 0 | 0 | 0 | 1 | -90 | 90 | 0.16386 | 0.041499 | -0.16381 | -0.041465
10 | 14 | 1.7912 | 1.1464 | 3.008e-09 | 0 | 0 | 0 | 0 | 0 | 1 | -90 | 90 | 0.028981 | 0.0072729 | -0.028965 | -0.0072627
28 | 31 | 0.36682 | 0.23477 | 2.464e-09 | 0 | 0 | 0 | 0 | 0 | 1 | -90 | 90 | -0.4992 | -0.12787 | 0.50018 | 0.12849
26 | 27 | 0.42883 | 0.27445 | 2.8805e-09 | 0 | 0 | 0 | 0 | 0 | 1 | -90 | 90 | 0.10792 | 0.027396 | -0.10786 | -0.027362
26 | 25 | 1.4882 | 0.95242 | 2.499e-09 | 0 | 0 | 0 | 0 | 0 | 1 | -90 | 90 | 0.0064076 | 0.0016059 | -0.0064069 | -0.0016057
15 | 16 | 0.11603 | 0.074258 | 7.7937e-10 | 0 | 0 | 0 | 0 | 0 | 1 | -90 | 90 | 0.1571 | 0.039783 | -0.15707 | -0.039763
14 | 12 | 1.6104 | 1.0307 | 2.7043e-09 | 0 | 0 | 0 | 0 | 0 | 1 | -90 | 90 | 0.020901 | 0.0052417 | -0.020893 | -0.005237
31 | 32 | 0.93674 | 0.59951 | 1.573e-09 | 0 | 0 | 0 | 0 | 0 | 1 | -90 | 90 | 0.024609 | 0.0061708 | -0.024603 | -0.0061671
27 | 29 | 8.0989 | 5.1833 | 1.36e-08 | 0 | 0 | 0 | 0 | 0 | 1 | -90 | 90 | 0.010112 | 0.0025363 | -0.010103 | -0.002532
27 | 30 | 0.28441 | 0.18202 | 1.4328e-09 | 0 | 0 | 0 | 0 | 0 | 1 | -90 | 90 | 0.097749 | 0.024825 | -0.09772 | -0.024807
16 | 17 | 0.44515 | 0.2849 | 2.9901e-09 | 0 | 0 | 0 | 0 | 0 | 1 | -90 | 90 | 0.14958 | 0.037887 | -0.14948 | -0.037818
12 | 11 | 0.60845 | 0.38941 | 1.0217e-09 | 0 | 0 | 0 | 0 | 0 | 1 | -90 | 90 | 0.014175 | 0.0035532 | -0.014173 | -0.0035524
11 | 13 | 0.80742 | 0.51675 | 1.3559e-09 | 0 | 0 | 0 | 0 | 0 | 1 | -90 | 90 | 0.0098194 | 0.0024612 | -0.0098186 | -0.0024608
17 | 18 | 0.28831 | 0.18452 | 1.9366e-09 | 0 | 0 | 0 | 0 | 0 | 1 | -90 | 90 | 0.14294 | 0.03618 | -0.14288 | -0.036139
18 | 19 | 0.23766 | 0.1521 | 1.5964e-09 | 0 | 0 | 0 | 0 | 0 | 1 | -90 | 90 | 0.1399 | 0.035393 | -0.13985 | -0.035361
19 | 20 | 0.35959 | 0.23014 | 1.8115e-09 | 0 | 0 | 0 | 0 | 0 | 1 | -90 | 90 | 0.12441 | 0.03149 | -0.12434 | -0.031451
20 | 21 | 2.6107 | 1.6708 | 4.384e-09 | 0 | 0 | 0 | 0 | 0 | 1 | -90 | 90 | 0.013105 | 0.0032861 | -0.0131 | -0.0032833
20 | 22 | 2.1343 | 1.3659 | 3.5841e-09 | 0 | 0 | 0 | 0 | 0 | 1 | -90 | 90 | 0.11124 | 0.028165 | -0.11095 | -0.02798
21 | 23 | 0.53045 | 0.33949 | 8.9078e-10 | 0 | 0 | 0 | 0 | 0 | 1 | -90 | 90 | 0.006457 | 0.0016183 | -0.0064568 | -0.0016182
22 | 24 | 0.75998 | 0.48639 | 1.2762e-09 | 0 | 0 | 0 | 0 | 0 | 1 | -90 | 90 | 0.10286 | 0.025952 | -0.10277 | -0.025896
24 | 50 | 1.061 | 0.67904 | 1.7817e-09 | 0 | 0 | 0 | 0 | 0 | 1 | -90 | 90 | 0.083349 | 0.021029 | -0.083268 | -0.020977
50 | 51 | 2.4484 | 1.567 | 4.1115e-09 | 0 | 0 | 0 | 0 | 0 | 1 | -90 | 90 | 0.077496 | 0.01953 | -0.077334 | -0.019427
51 | 52 | 0.81269 | 0.52012 | 1.3647e-09 | 0 | 0 | 0 | 0 | 0 | 1 | -90 | 90 | 0.060625 | 0.015239 | -0.060591 | -0.015218
29 | 39 | 1.6105 | 1.0307 | 2.7044e-09 | 0 | 0 | 0 | 0 | 0 | 1 | -90 | 90 | 0.0041139 | 0.0010309 | -0.0041136 | -0.001031
29 | 38 | 1.9109 | 1.223 | 3.209e-09 | 0 | 0 | 0 | 0 | 0 | 1 | -90 | 90 | 0.0059894 | 0.0015011 | -0.0059887 | -0.0015009
30 | 57 | 0.95442 | 0.61083 | 3.2054e-09 | 0 | 0 | 0 | 0 | 0 | 1 | -90 | 90 | 0.090137 | 0.022906 | -0.090053 | -0.022853
57 | 55 | 1.1625 | 0.74397 | 1.9521e-09 | 0 | 0 | 0 | 0 | 0 | 1 | -90 | 90 | 0.08198 | 0.02083 | -0.081896 | -0.020776
32 | 33 | 1.2522 | 0.80143 | 2.1028e-09 | 0 | 0 | 0 | 0 | 0 | 1 | -90 | 90 | 0.011592 | 0.0029057 | -0.01159 | -0.0029048
32 | 34 | 1.1188 | 0.71601 | 1.8787e-09 | 0 | 0 | 0 | 0 | 0 | 1 | -90 | 90 | 0.013011 | 0.0032614 | -0.013009 | -0.0032603
55 | 56 | 0.51002 | 0.32641 | 8.5646e-10 | 0 | 0 | 0 | 0 | 0 | 1 | -90 | 90 | 0.072766 | 0.018488 | -0.072737 | -0.018469
33 | 37 | 1.6128 | 1.0322 | 2.7083e-09 | 0 | 0 | 0 | 0 | 0 | 1 | -90 | 90 | 0.0060084 | 0.0015058 | -0.0060078 | -0.0015057
34 | 35 | 1.2078 | 0.77296 | 2.0281e-09 | 0 | 0 | 0 | 0 | 0 | 1 | -90 | 90 | 0.0076292 | 0.0019121 | -0.0076284 | -0.0019118
35 | 36 | 1.1572 | 0.74059 | 1.9432e-09 | 0 | 0 | 0 | 0 | 0 | 1 | -90 | 90 | 0.0052708 | 0.0013209 | -0.0052705 | -0.0013209
40 | 41 | 0.3965 | 0.25376 | 6.6583e-10 | 0 | 0 | 0 | 0 | 0 | 1 | -90 | 90 | 0.0060028 | 0.0015045 | -0.0060027 | -0.0015045
40 | 42 | 1.3461 | 0.86151 | 2.2605e-09 | 0 | 0 | 0 | 0 | 0 | 1 | -90 | 90 | -0.015112 | -0.0037877 | 0.015116 | 0.0037896
42 | 44 | 5.7843 | 3.702 | 9.7135e-09 | 0 | 0 | 0 | 0 | 0 | 1 | -90 | 90 | -0.015116 | -0.0037896 | 0.01513 | 0.0037982
44 | 48 | 1.3288 | 0.8504 | 2.2313e-09 | 0 | 0 | 0 | 0 | 0 | 1 | -90 | 90 | -0.026738 | -0.0067095 | 0.026748 | 0.0067161
44 | 45 | 5.581 | 3.5718 | 9.372e-09 | 0 | 0 | 0 | 0 | 0 | 1 | -90 | 90 | 0.011607 | 0.0029114 | -0.011599 | -0.0029069
43 | 45 | 1.0994 | 0.7036 | 1.8461e-09 | 0 | 0 | 0 | 0 | 0 | 1 | -90 | 90 | -0.0029835 | -0.00074778 | 0.0029836 | 0.00074767
48 | 49 | 1.0121 | 0.64774 | 1.6996e-09 | 0 | 0 | 0 | 0 | 0 | 1 | -90 | 90 | -0.026748 | -0.0067161 | 0.026756 | 0.0067211
49 | 52 | 1.0104 | 0.64668 | 1.6968e-09 | 0 | 0 | 0 | 0 | 0 | 1 | -90 | 90 | -0.03332 | -0.0083662 | 0.033332 | 0.008374
46 | 47 | 5.12 | 3.2768 | 8.5978e-09 | 0 | 0 | 0 | 0 | 0 | 1 | -90 | 90 | -0.034025 | -0.0086713 | 0.03409 | 0.0087121
46 | 67 | 31.8045 | 20.3548 | 5.3408e-08 | 0 | 0 | 0 | 0 | 0 | 1 | -90 | 90 | 0.034025 | 0.0086716 | -0.033621 | -0.0084179
47 | 60 | 3.4388 | 2.2008 | 5.7746e-09 | 0 | 0 | 0 | 0 | 0 | 1 | -90 | 90 | -0.041309 | -0.010521 | 0.041373 | 0.010562
67 | 66 | 5.5179 | 3.5315 | 9.2661e-09 | 0 | 0 | 0 | 0 | 0 | 1 | -90 | 90 | 0.0029648 | 0.0007346 | -0.0029643 | -0.00073513
60 | 61 | 2.5273 | 1.6174 | 4.2439e-09 | 0 | 0 | 0 | 0 | 0 | 1 | -90 | 90 | 0.013514 | 0.0033888 | -0.013509 | -0.003386
60 | 59 | 1.1547 | 0.739 | 1.939e-09 | 0 | 0 | 0 | 0 | 0 | 1 | -90 | 90 | -0.054888 | -0.013951 | 0.054926 | 0.013975
64 | 65 | 0.43364 | 0.27753 | 7.282e-10 | 0 | 0 | 0 | 0 | 0 | 1 | -90 | 90 | 0.001825 | 0.00045038 | -0.001825 | -0.00045044
64 | 66 | 5.7992 | 3.7115 | 9.7384e-09 | 0 | 0 | 0 | 0 | 0 | 1 | -90 | 90 | -0.002281 | -0.00056467 | 0.0022814 | 0.00056396
65 | 98 | 15.8721 | 10.1581 | 2.6653e-08 | 0 | 0 | 0 | 0 | 0 | 1 | -90 | 90 | 0.001825 | 0.00045044 | -0.0018244 | -0.00045257
98 | 99 | 2.2508 | 1.4405 | 3.7798e-09 | 0 | 0 | 0 | 0 | 0 | 1 | -90 | 90 | 0.0002653 | 6.6139e-05 | -0.00026529 | -6.6494e-05
98 | 100 | 7.1702 | 4.5889 | 1.2041e-08 | 0 | 0 | 0 | 0 | 0 | 1 | -90 | 90 | 0.0012751 | 0.00031525 | -0.001275 | -0.0003163
100 | 104 | 21.6241 | 13.8394 | 3.6313e-08 | 0 | 0 | 0 | 0 | 0 | 1 | -90 | 90 | 0.001275 | 0.0003163 | -0.0012746 | -0.00031947
61 | 62 | 3.3138 | 2.1208 | 5.5647e-09 | 0 | 0 | 0 | 0 | 0 | 1 | -90 | 90 | 0.0068041 | 0.0017055 | -0.0068024 | -0.001705
59 | 58 | 0.50108 | 0.32069 | 8.4145e-10 | 0 | 0 | 0 | 0 | 0 | 1 | -90 | 90 | -0.060579 | -0.015392 | 0.060599 | 0.015404
52 | 53 | 2.1951 | 1.4048 | 3.6861e-09 | 0 | 0 | 0 | 0 | 0 | 1 | -90 | 90 | 0.027259 | 0.006844 | -0.027241 | -0.0068327
53 | 54 | 1.7019 | 1.0892 | 2.8579e-09 | 0 | 0 | 0 | 0 | 0 | 1 | -90 | 90 | 0.027241 | 0.0068327 | -0.027227 | -0.006824
56 | 58 | 1.3824 | 0.88471 | 2.3213e-09 | 0 | 0 | 0 | 0 | 0 | 1 | -90 | 90 | 0.063007 | 0.016031 | -0.062947 | -0.015993
62 | 63 | 3.6066 | 2.3082 | 6.0564e-09 | 0 | 0 | 0 | 0 | 0 | 1 | -90 | 90 | 0.0068024 | 0.001705 | -0.0068006 | -0.0017044
68 | 69 | 1.1727 | 0.75054 | 1.9693e-09 | 0 | 0 | 0 | 0 | 0 | 1 | -90 | 90 | 0.011206 | 0.0028092 | -0.011204 | -0.0028083
68 | 70 | 2.8648 | 1.8335 | 4.8108e-09 | 0 | 0 | 0 | 0 | 0 | 1 | -90 | 90 | -0.017002 | -0.004262 | 0.017012 | 0.0042674
69 | 71 | 3.1078 | 1.989 | 5.2189e-09 | 0 | 0 | 0 | 0 | 0 | 1 | -90 | 90 | 0.0072006 | 0.0018049 | -0.0071988 | -0.0018043
70 | 72 | 1.017 | 0.65088 | 1.7078e-09 | 0 | 0 | 0 | 0 | 0 | 1 | -90 | 90 | -0.025863 | -0.0064858 | 0.025871 | 0.0064905
72 | 73 | 1.4412 | 0.9224 | 2.4202e-09 | 0 | 0 | 0 | 0 | 0 | 1 | -90 | 90 | 0.014937 | 0.0037449 | -0.014934 | -0.0037429
72 | 74 | 4.09 | 2.6176 | 6.8682e-09 | 0 | 0 | 0 | 0 | 0 | 1 | -90 | 90 | -0.040808 | -0.010235 | 0.040883 | 0.010283
74 | 103 | 0.57328 | 0.3669 | 3.8508e-09 | 0 | 0 | 0 | 0 | 0 | 1 | -90 | 90 | -0.10347 | -0.026138 | 0.10354 | 0.026181
74 | 91 | 1.5578 | 0.997 | 5.232e-09 | 0 | 0 | 0 | 0 | 0 | 1 | -90 | 90 | 0.062592 | 0.015855 | -0.062524 | -0.015812
103 | 95 | 0.69037 | 0.44184 | 4.6373e-09 | 0 | 0 | 0 | 0 | 0 | 1 | -90 | 90 | -0.10901 | -0.02755 | 0.1091 | 0.027608
91 | 102 | 1.1413 | 0.7304 | 1.9165e-09 | 0 | 0 | 0 | 0 | 0 | 1 | -90 | 90 | 0.062524 | 0.015813 | -0.062475 | -0.015781
102 | 75 | 1.8787 | 1.2023 | 3.1548e-09 | 0 | 0 | 0 | 0 | 0 | 1 | -90 | 90 | 0.05756 | 0.014549 | -0.057491 | -0.014506
75 | 76 | 1.724 | 1.1034 | 2.8951e-09 | 0 | 0 | 0 | 0 | 0 | 1 | -90 | 90 | 0.049302 | 0.012453 | -0.049256 | -0.012424
76 | 89 | 2.1954 | 1.4051 | 3.6868e-09 | 0 | 0 | 0 | 0 | 0 | 1 | -90 | 90 | 0.049256 | 0.012424 | -0.049196 | -0.012386
89 | 88 | 4.5525 | 2.9136 | 7.6449e-09 | 0 | 0 | 0 | 0 | 0 | 1 | -90 | 90 | 0.049196 | 0.012386 | -0.049074 | -0.012309
88 | 87 | 1.3047 | 0.83501 | 2.1909e-09 | 0 | 0 | 0 | 0 | 0 | 1 | -90 | 90 | 0.0056367 | 0.0014127 | -0.0056362 | -0.0014126
88 | 83 | 0.18172 | 0.1163 | 3.0515e-10 | 0 | 0 | 0 | 0 | 0 | 1 | -90 | 90 | 0.037613 | 0.0094362 | -0.03761 | -0.0094344
77 | 78 | 1.4454 | 0.92507 | 2.4273e-09 | 0 | 0 | 0 | 0 | 0 | 1 | -90 | 90 | -0.0095142 | -0.0023846 | 0.0095157 | 0.0023853
78 | 79 | 2.0453 | 1.309 | 3.4346e-09 | 0 | 0 | 0 | 0 | 0 | 1 | -90 | 90 | 0.010642 | 0.0026676 | -0.01064 | -0.0026663
78 | 80 | 0.61327 | 0.3925 | 1.0299e-09 | 0 | 0 | 0 | 0 | 0 | 1 | -90 | 90 | -0.020158 | -0.005053 | 0.020161 | 0.0050547
79 | 81 | 0.24531 | 0.157 | 4.1195e-10 | 0 | 0 | 0 | 0 | 0 | 1 | -90 | 90 | 0.007476 | 0.0018735 | -0.0074759 | -0.0018734
79 | 82 | 0.97526 | 0.62417 | 1.6377e-09 | 0 | 0 | 0 | 0 | 0 | 1 | -90 | 90 | 0.0031636 | 0.00079281 | -0.0031635 | -0.00079289
80 | 83 | 1.9922 | 1.275 | 3.3454e-09 | 0 | 0 | 0 | 0 | 0 | 1 | -90 | 90 | -0.02658 | -0.0066636 | 0.026596 | 0.0066734
81 | 84 | 1.0024 | 0.64155 | 1.6833e-09 | 0 | 0 | 0 | 0 | 0 | 1 | -90 | 90 | 0.0041478 | 0.0010395 | -0.0041476 | -0.0010396
81 | 85 | 1.7426 | 1.1152 | 2.9263e-09 | 0 | 0 | 0 | 0 | 0 | 1 | -90 | 90 | 0.0033281 | 0.00083391 | -0.0033279 | -0.00083405
83 | 90 | 1.3238 | 0.84725 | 2.2231e-09 | 0 | 0 | 0 | 0 | 0 | 1 | -90 | 90 | 0.011014 | 0.002761 | -0.011012 | -0.0027601
85 | 105 | 0.42312 | 0.2708 | 7.1054e-10 | 0 | 0 | 0 | 0 | 0 | 1 | -90 | 90 | 0.0033279 | 0.00083405 | -0.0033278 | -0.00083408