## bus_data
BUS_I | BUS_TYPE | Pd | Qd | Gs | Bs | area | Vm | Va | baseKV | zone | Vmax | Vmin
1 | 1 | 0.014268 | 0.0035758 | 0 | 0 | 1 | 0.99682 | -0.060786 | 0.4 | 1 | 1.1 | 0.9
2 | 1 | 0 | 0 | 0 | 0 | 1 | 0.99524 | -0.091094 | 0.4 | 1 | 1.1 | 0.9
3 | 1 | 0 | 0 | 0 | 0 | 1 | 0.99779 | -0.042171 | 0.4 | 1 | 1.1 | 0.9
18 | 1 | 0.076667 | 0.019214 | 0 | 0 | 1 | 0.9941 | -0.11308 | 0.4 | 1 | 1.1 | 0.9
4 | 1 | 0.003331 | 0.00083484 | 0 | 0 | 1 | 0.99445 | -0.10651 | 0.4 | 1 | 1.1 | 0.9
5 | 1 | 0 | 0 | 0 | 0 | 1 | 0.99492 | -0.096987 | 0.4 | 1 | 1.1 | 0.9
6 | 3 | 0.0082826 | 0.0020758 | 0 | 0 | 1 | 1 | 0 | 0.4 | 1 | 1.1 | 0.9
19 | 1 | 0 | 0 | 0 | 0 | 1 | 0.99392 | -0.11654 | 0.4 | 1 | 1.1 | 0.9
17 | 1 | 0 | 0 | 0 | 0 | 1 | 0.99283 | -0.13766 | 0.4 | 1 | 1.1 | 0.9
64 | 1 | 0.006451 | 0.0016168 | 0 | 0 | 1 | 0.9912 | -0.16906 | 0.4 | 1 | 1.1 | 0.9
7 | 1 | 0.014105 | 0.0035351 | 0 | 0 | 1 | 0.99412 | -0.11287 | 0.4 | 1 | 1.1 | 0.9
15 | 1 | 0.097357 | 0.0244 | 0 | 0 | 1 | 0.99145 | -0.16426 | 0.4 | 1 | 1.1 | 0.9
8 | 1 | 0.0089462 | 0.0022421 | 0 | 0 | 1 | 0.99082 | -0.17576 | 0.4 | 1 | 1.1 | 0.9
9 | 1 | 0.044075 | 0.011046 | 0 | 0 | 1 | 0.99371 | -0.1205 | 0.4 | 1 | 1.1 | 0.9
10 | 1 | 0.013026 | 0.0032647 | 0 | 0 | 1 | 0.99969 | -0.0060318 | 0.4 | 1 | 1.1 | 0.9
56 | 1 | 0.0026987 | 0.00067636 | 0 | 0 | 1 | 0.99379 | -0.11911 | 0.4 | 1 | 1.1 | 0.9
14 | 1 | 0 | 0 | 0 | 0 | 1 | 0.98991 | -0.19337 | 0.4 | 1 | 1.1 | 0.9
11 | 1 | 0 | 0 | 0 | 0 | 1 | 0.99258 | -0.14228 | 0.4 | 1 | 1.1 | 0.9
59 | 1 | 0.034932 | 0.0087548 | 0 | 0 | 1 | 0.99962 | -0.0072149 | 0.4 | 1 | 1.1 | 0.9
57 | 1 | 0.0093948 | 0.0023546 | 0 | 0 | 1 | 0.99334 | -0.12781 | 0.4 | 1 | 1.1 | 0.9
49 | 1 | 0.0098103 | 0.0024587 | 0 | 0 | 1 | 0.98867 | -0.2174 | 0.4 | 1 | 1.1 | 0.9
48 | 1 | 0.01358 | 0.0034036 | 0 | 0 | 1 | 0.98973 | -0.19702 | 0.4 | 1 | 1.1 | 0.9
12 | 1 | 0 | 0 | 0 | 0 | 1 | 0.99076 | -0.17754 | 0.4 | 1 | 1.1 | 0.9
60 | 1 | 0.015193 | 0.0038077 | 0 | 0 | 1 | 0.99944 | -0.010853 | 0.4 | 1 | 1.1 | 0.9
13 | 1 | 0.0052839 | 0.0013243 | 0 | 0 | 1 | 0.99073 | -0.17802 | 0.4 | 1 | 1.1 | 0.9
51 | 1 | 0.0057929 | 0.0014518 | 0 | 0 | 1 | 0.99023 | -0.18767 | 0.4 | 1 | 1.1 | 0.9
52 | 1 | 0 | 0 | 0 | 0 | 1 | 0.99013 | -0.1896 | 0.4 | 1 | 1.1 | 0.9
50 | 1 | 0.011482 | 0.0028778 | 0 | 0 | 1 | 0.9871 | -0.24783 | 0.4 | 1 | 1.1 | 0.9
62 | 1 | 0.0099778 | 0.0025007 | 0 | 0 | 1 | 0.99307 | -0.13317 | 0.4 | 1 | 1.1 | 0.9
58 | 1 | 0.010547 | 0.0026432 | 0 | 0 | 1 | 0.99327 | -0.12928 | 0.4 | 1 | 1.1 | 0.9
61 | 1 | 0.01137 | 0.0028496 | 0 | 0 | 1 | 0.99291 | -0.13625 | 0.4 | 1 | 1.1 | 0.9
21 | 1 | 0.0036381 | 0.00091178 | 0 | 0 | 1 | 0.9901 | -0.19034 | 0.4 | 1 | 1.1 | 0.9
20 | 1 | 0.0026659 | 0.00066813 | 0 | 0 | 1 | 0.98997 | -0.19283 | 0.4 | 1 | 1.1 | 0.9
22 | 1 | 0.0047399 | 0.0011879 | 0 | 0 | 1 | 0.98989 | -0.19433 | 0.4 | 1 | 1.1 | 0.9
23 | 1 | 0 | 0 | 0 | 0 | 1 | 0.98919 | -0.20801 | 0.4 | 1 | 1.1 | 0.9
24 | 1 | 0 | 0 | 0 | 0 | 1 | 0.98845 | -0.22244 | 0.4 | 1 | 1.1 | 0.9
29 | 1 | 0.0035925 | 0.00090038 | 0 | 0 | 1 | 0.98781 | -0.23484 | 0.4 | 1 | 1.1 | 0.9
27 | 1 | 0 | 0 | 0 | 0 | 1 | 0.98793 | -0.23239 | 0.4 | 1 | 1.1 | 0.9
30 | 1 | 0.00373 | 0.00093482 | 0 | 0 | 1 | 0.98761 | -0.23877 | 0.4 | 1 | 1.1 | 0.9
28 | 1 | 0.0036029 | 0.00090296 | 0 | 0 | 1 | 0.98772 | -0.23656 | 0.4 | 1 | 1.1 | 0.9
25 | 1 | 0.0020075 | 0.00050312 | 0 | 0 | 1 | 0.98789 | -0.23326 | 0.4 | 1 | 1.1 | 0.9
26 | 1 | 0.0064675 | 0.0016209 | 0 | 0 | 1 | 0.98781 | -0.23483 | 0.4 | 1 | 1.1 | 0.9
31 | 1 | 0.007474 | 0.0018732 | 0 | 0 | 1 | 0.98756 | -0.23974 | 0.4 | 1 | 1.1 | 0.9
32 | 1 | 0.0012412 | 0.00031108 | 0 | 0 | 1 | 0.98311 | -0.32565 | 0.4 | 1 | 1.1 | 0.9
33 | 1 | 0.0040286 | 0.0010097 | 0 | 0 | 1 | 0.98307 | -0.32647 | 0.4 | 1 | 1.1 | 0.9
34 | 1 | 0.0030418 | 0.00076235 | 0 | 0 | 1 | 0.98315 | -0.32475 | 0.4 | 1 | 1.1 | 0.9
35 | 1 | 0 | 0 | 0 | 0 | 1 | 0.98341 | -0.31983 | 0.4 | 1 | 1.1 | 0.9
36 | 1 | 0 | 0 | 0 | 0 | 1 | 0.98374 | -0.31323 | 0.4 | 1 | 1.1 | 0.9
42 | 1 | 0.0024266 | 0.00060817 | 0 | 0 | 1 | 0.98355 | -0.31695 | 0.4 | 1 | 1.1 | 0.9
44 | 1 | 0.0044592 | 0.0011176 | 0 | 0 | 1 | 0.98416 | -0.30508 | 0.4 | 1 | 1.1 | 0.9
40 | 1 | 0.0063277 | 0.0015859 | 0 | 0 | 1 | 0.98345 | -0.31887 | 0.4 | 1 | 1.1 | 0.9
43 | 1 | 0.0070041 | 0.0017554 | 0 | 0 | 1 | 0.98437 | -0.30091 | 0.4 | 1 | 1.1 | 0.9
37 | 1 | 0.0032398 | 0.00081197 | 0 | 0 | 1 | 0.98281 | -0.33138 | 0.4 | 1 | 1.1 | 0.9
38 | 1 | 0.0020734 | 0.00051963 | 0 | 0 | 1 | 0.98322 | -0.32338 | 0.4 | 1 | 1.1 | 0.9
39 | 1 | 0 | 0 | 0 | 0 | 1 | 0.98276 | -0.33249 | 0.4 | 1 | 1.1 | 0.9
41 | 1 | 0.010132 | 0.0025393 | 0 | 0 | 1 | 0.98263 | -0.3349 | 0.4 | 1 | 1.1 | 0.9
45 | 1 | 0.0062951 | 0.0015777 | 0 | 0 | 1 | 0.98494 | -0.28983 | 0.4 | 1 | 1.1 | 0.9
46 | 1 | 0.011069 | 0.0027742 | 0 | 0 | 1 | 0.98522 | -0.28436 | 0.4 | 1 | 1.1 | 0.9
47 | 1 | 0.0073628 | 0.0018453 | 0 | 0 | 1 | 0.98642 | -0.26105 | 0.4 | 1 | 1.1 | 0.9
53 | 1 | 0.0026362 | 0.0006607 | 0 | 0 | 1 | 0.99001 | -0.19203 | 0.4 | 1 | 1.1 | 0.9
54 | 1 | 0.0067756 | 0.0016981 | 0 | 0 | 1 | 0.98982 | -0.19565 | 0.4 | 1 | 1.1 | 0.9
55 | 1 | 0 | 0 | 0 | 0 | 1 | 0.98969 | -0.19827 | 0.4 | 1 | 1.1 | 0.9
63 | 1 | 0.0053179 | 0.0013328 | 0 | 0 | 1 | 0.98945 | -0.20297 | 0.4 | 1 | 1.1 | 0.9

## generator_data
GEN_BUS | PG | QG | QMAX | QMIN | VG | MBASE | GEN_STATUS | PMAX | PMIN
6 | 0.55195 | 0.13989 | 10 | -10 | 1 | 100 | 1 | 10 | 0

## branch_data
F_BUS | T_BUS | BR_R | BR_X | BR_B | RATE_A | RATE_B | RATE_C | TAP | SHIFT | BR_STATUS | ANGMIN | ANGMAX | P_in | Q_in | P_out | Q_out
1 | 2 | 2.1941 | 1.4042 | 3.6845e-09 | 0 | 0 | 0 | 0 | 0 | 1 | -90 | 90 | 0.061614 | 0.015515 | -0.061525 | -0.015458
1 | 3 | 0.28217 | 0.18059 | 1.8953e-09 | 0 | 0 | 0 | 0 | 0 | 1 | -90 | 90 | -0.29528 | -0.074462 | 0.29554 | 0.07463
1 | 18 | 1.0636 | 0.68068 | 3.572e-09 | 0 | 0 | 0 | 0 | 0 | 1 | -90 | 90 | 0.2194 | 0.055371 | -0.21885 | -0.055021
2 | 4 | 1.1132 | 0.71244 | 1.8693e-09 | 0 | 0 | 0 | 0 | 0 | 1 | -90 | 90 | 0.061525 | 0.015458 | -0.06148 | -0.015429
3 | 5 | 1.3371 | 0.85572 | 4.4906e-09 | 0 | 0 | 0 | 0 | 0 | 1 | -90 | 90 | 0.18398 | 0.046715 | -0.1835 | -0.046406
3 | 6 | 0.3958 | 0.25331 | 2.6586e-09 | 0 | 0 | 0 | 0 | 0 | 1 | -90 | 90 | -0.47952 | -0.12135 | 0.4805 | 0.12197
18 | 19 | 0.34519 | 0.22092 | 5.7967e-10 | 0 | 0 | 0 | 0 | 0 | 1 | -90 | 90 | 0.044588 | 0.011255 | -0.04458 | -0.01125
18 | 17 | 1.1169 | 0.71483 | 1.8756e-09 | 0 | 0 | 0 | 0 | 0 | 1 | -90 | 90 | 0.097595 | 0.024552 | -0.097481 | -0.024479
4 | 7 | 0.48491 | 0.31034 | 8.1429e-10 | 0 | 0 | 0 | 0 | 0 | 1 | -90 | 90 | 0.058149 | 0.014594 | -0.058131 | -0.014583
5 | 8 | 3.0933 | 1.9797 | 5.1944e-09 | 0 | 0 | 0 | 0 | 0 | 1 | -90 | 90 | 0.11345 | 0.02879 | -0.11302 | -0.028517
5 | 9 | 1.4911 | 0.9543 | 2.504e-09 | 0 | 0 | 0 | 0 | 0 | 1 | -90 | 90 | 0.070047 | 0.017616 | -0.069969 | -0.017566
6 | 10 | 0.42799 | 0.27391 | 7.1871e-10 | 0 | 0 | 0 | 0 | 0 | 1 | -90 | 90 | 0.063175 | 0.015842 | -0.063156 | -0.01583
19 | 64 | 5.2254 | 3.3442 | 8.7748e-09 | 0 | 0 | 0 | 0 | 0 | 1 | -90 | 90 | 0.04458 | 0.01125 | -0.044469 | -0.011179
17 | 15 | 1.2055 | 0.77153 | 2.0244e-09 | 0 | 0 | 0 | 0 | 0 | 1 | -90 | 90 | 0.097481 | 0.024479 | -0.097357 | -0.0244
64 | 21 | 2.4685 | 1.5799 | 4.1453e-09 | 0 | 0 | 0 | 0 | 0 | 1 | -90 | 90 | 0.038018 | 0.0095625 | -0.037979 | -0.0095382
7 | 56 | 0.62847 | 0.40222 | 1.0554e-09 | 0 | 0 | 0 | 0 | 0 | 1 | -90 | 90 | 0.044026 | 0.011048 | -0.044013 | -0.01104
8 | 14 | 0.74736 | 0.47831 | 1.255e-09 | 0 | 0 | 0 | 0 | 0 | 1 | -90 | 90 | 0.10407 | 0.026275 | -0.10399 | -0.026219
9 | 11 | 3.7297 | 2.387 | 6.2632e-09 | 0 | 0 | 0 | 0 | 0 | 1 | -90 | 90 | 0.025894 | 0.0065196 | -0.025867 | -0.006503
10 | 59 | 0.10572 | 0.067663 | 1.7754e-10 | 0 | 0 | 0 | 0 | 0 | 1 | -90 | 90 | 0.05013 | 0.012566 | -0.050127 | -0.012564
56 | 57 | 0.93305 | 0.59715 | 1.5668e-09 | 0 | 0 | 0 | 0 | 0 | 1 | -90 | 90 | 0.041314 | 0.010363 | -0.041297 | -0.010353
14 | 49 | 1.1712 | 0.74956 | 1.9667e-09 | 0 | 0 | 0 | 0 | 0 | 1 | -90 | 90 | 0.090404 | 0.022814 | -0.0903 | -0.022747
14 | 48 | 1.1807 | 0.75563 | 1.9827e-09 | 0 | 0 | 0 | 0 | 0 | 1 | -90 | 90 | 0.013583 | 0.0034049 | -0.01358 | -0.0034036
11 | 12 | 6.0201 | 3.8529 | 1.0109e-08 | 0 | 0 | 0 | 0 | 0 | 1 | -90 | 90 | 0.025867 | 0.006503 | -0.025824 | -0.0064762
59 | 60 | 1.0723 | 0.68626 | 1.8006e-09 | 0 | 0 | 0 | 0 | 0 | 1 | -90 | 90 | 0.015195 | 0.0038092 | -0.015193 | -0.0038077
57 | 58 | 0.20349 | 0.13023 | 3.4171e-10 | 0 | 0 | 0 | 0 | 0 | 1 | -90 | 90 | 0.031902 | 0.0079981 | -0.0319 | -0.0079967
49 | 50 | 1.6597 | 1.0622 | 2.7871e-09 | 0 | 0 | 0 | 0 | 0 | 1 | -90 | 90 | 0.08049 | 0.020289 | -0.080373 | -0.020214
12 | 13 | 0.082378 | 0.052722 | 1.3833e-10 | 0 | 0 | 0 | 0 | 0 | 1 | -90 | 90 | 0.025824 | 0.0064762 | -0.025823 | -0.0064758
13 | 51 | 2.0666 | 1.3226 | 3.4703e-09 | 0 | 0 | 0 | 0 | 0 | 1 | -90 | 90 | 0.020539 | 0.0051516 | -0.02053 | -0.0051458
51 | 52 | 0.57753 | 0.36962 | 9.6982e-10 | 0 | 0 | 0 | 0 | 0 | 1 | -90 | 90 | 0.014737 | 0.003694 | -0.014735 | -0.0036932
52 | 53 | 4.0373 | 2.5839 | 6.7798e-09 | 0 | 0 | 0 | 0 | 0 | 1 | -90 | 90 | 0.0026365 | 0.00066023 | -0.0026362 | -0.0006607
52 | 54 | 2.1959 | 1.4054 | 3.6876e-09 | 0 | 0 | 0 | 0 | 0 | 1 | -90 | 90 | 0.012099 | 0.003033 | -0.012095 | -0.0030311
50 | 47 | 0.8401 | 0.53766 | 1.4108e-09 | 0 | 0 | 0 | 0 | 0 | 1 | -90 | 90 | 0.068891 | 0.017336 | -0.068847 | -0.017309
62 | 58 | 0.80518 | 0.51531 | 1.3521e-09 | 0 | 0 | 0 | 0 | 0 | 1 | -90 | 90 | -0.021349 | -0.0053511 | 0.021353 | 0.0053535
62 | 61 | 1.1955 | 0.76515 | 2.0076e-09 | 0 | 0 | 0 | 0 | 0 | 1 | -90 | 90 | 0.011372 | 0.0028504 | -0.01137 | -0.0028496
21 | 23 | 2.8854 | 1.8467 | 4.8454e-09 | 0 | 0 | 0 | 0 | 0 | 1 | -90 | 90 | 0.026934 | 0.0067701 | -0.026911 | -0.006756
21 | 20 | 1.4774 | 0.94556 | 2.481e-09 | 0 | 0 | 0 | 0 | 0 | 1 | -90 | 90 | 0.007407 | 0.0018564 | -0.0074061 | -0.0018561
20 | 22 | 1.3846 | 0.88612 | 2.3251e-09 | 0 | 0 | 0 | 0 | 0 | 1 | -90 | 90 | 0.0047402 | 0.0011879 | -0.0047399 | -0.0011879
23 | 24 | 2.3516 | 1.505 | 3.949e-09 | 0 | 0 | 0 | 0 | 0 | 1 | -90 | 90 | 0.026911 | 0.006756 | -0.026893 | -0.0067446
24 | 29 | 3.6677 | 2.3473 | 6.159e-09 | 0 | 0 | 0 | 0 | 0 | 1 | -90 | 90 | 0.014808 | 0.0037146 | -0.014799 | -0.0037096
24 | 27 | 3.6072 | 2.3086 | 6.0574e-09 | 0 | 0 | 0 | 0 | 0 | 1 | -90 | 90 | 0.012085 | 0.00303 | -0.012079 | -0.0030269
29 | 30 | 1.5338 | 0.98163 | 2.5756e-09 | 0 | 0 | 0 | 0 | 0 | 1 | -90 | 90 | 0.011206 | 0.0028092 | -0.011204 | -0.0028081
27 | 28 | 5.0549 | 3.2352 | 8.4886e-09 | 0 | 0 | 0 | 0 | 0 | 1 | -90 | 90 | 0.0036036 | 0.00090259 | -0.0036029 | -0.00090297
27 | 25 | 0.44755 | 0.28643 | 7.5156e-10 | 0 | 0 | 0 | 0 | 0 | 1 | -90 | 90 | 0.0084758 | 0.0021243 | -0.0084754 | -0.0021242
30 | 31 | 0.56727 | 0.36305 | 9.5259e-10 | 0 | 0 | 0 | 0 | 0 | 1 | -90 | 90 | 0.0074743 | 0.0018733 | -0.007474 | -0.0018732
25 | 26 | 1.0604 | 0.67863 | 1.7806e-09 | 0 | 0 | 0 | 0 | 0 | 1 | -90 | 90 | 0.006468 | 0.001621 | -0.0064675 | -0.0016209
32 | 33 | 0.88023 | 0.56335 | 1.4781e-09 | 0 | 0 | 0 | 0 | 0 | 1 | -90 | 90 | 0.0040287 | 0.0010096 | -0.0040286 | -0.0010097
32 | 34 | 0.73938 | 0.4732 | 1.2416e-09 | 0 | 0 | 0 | 0 | 0 | 1 | -90 | 90 | -0.0052699 | -0.0013207 | 0.0052702 | 0.0013207
34 | 35 | 2.5649 | 1.6415 | 4.3072e-09 | 0 | 0 | 0 | 0 | 0 | 1 | -90 | 90 | -0.0083119 | -0.0020831 | 0.0083139 | 0.0020839
35 | 36 | 3.4432 | 2.2037 | 5.7821e-09 | 0 | 0 | 0 | 0 | 0 | 1 | -90 | 90 | -0.0083139 | -0.0020839 | 0.0083165 | 0.002085
36 | 42 | 0.6664 | 0.4265 | 1.1191e-09 | 0 | 0 | 0 | 0 | 0 | 1 | -90 | 90 | 0.024216 | 0.0060744 | -0.024211 | -0.0060718
36 | 44 | 1.0886 | 0.69671 | 1.8281e-09 | 0 | 0 | 0 | 0 | 0 | 1 | -90 | 90 | -0.032532 | -0.0081595 | 0.032545 | 0.0081674
42 | 40 | 0.38214 | 0.24457 | 6.4172e-10 | 0 | 0 | 0 | 0 | 0 | 1 | -90 | 90 | 0.021785 | 0.0054636 | -0.021783 | -0.0054624
44 | 43 | 0.48874 | 0.31279 | 8.2072e-10 | 0 | 0 | 0 | 0 | 0 | 1 | -90 | 90 | -0.037004 | -0.009285 | 0.037011 | 0.0092896
40 | 38 | 1.2663 | 0.81041 | 2.1264e-09 | 0 | 0 | 0 | 0 | 0 | 1 | -90 | 90 | 0.015455 | 0.0038765 | -0.015452 | -0.0038746
43 | 45 | 1.095 | 0.70078 | 1.8387e-09 | 0 | 0 | 0 | 0 | 0 | 1 | -90 | 90 | -0.044015 | -0.011045 | 0.044039 | 0.01106
37 | 38 | 2.5893 | 1.6571 | 4.3481e-09 | 0 | 0 | 0 | 0 | 0 | 1 | -90 | 90 | -0.013373 | -0.0033521 | 0.013378 | 0.003355
37 | 39 | 0.47675 | 0.30512 | 8.006e-10 | 0 | 0 | 0 | 0 | 0 | 1 | -90 | 90 | 0.010134 | 0.0025402 | -0.010133 | -0.0025399
39 | 41 | 1.0276 | 0.65764 | 1.7256e-09 | 0 | 0 | 0 | 0 | 0 | 1 | -90 | 90 | 0.010133 | 0.0025399 | -0.010132 | -0.0025393
45 | 46 | 0.47396 | 0.30334 | 7.9591e-10 | 0 | 0 | 0 | 0 | 0 | 1 | -90 | 90 | -0.050334 | -0.012637 | 0.050347 | 0.012646
46 | 47 | 1.6548 | 1.0591 | 2.7789e-09 | 0 | 0 | 0 | 0 | 0 | 1 | -90 | 90 | -0.061416 | -0.01542 | 0.061484 | 0.015463
54 | 55 | 2.1588 | 1.3816 | 3.6251e-09 | 0 | 0 | 0 | 0 | 0 | 1 | -90 | 90 | 0.0053198 | 0.001333 | -0.0053191 | -0.0013329
55 | 63 | 3.8782 | 2.4821 | 6.5126e-09 | 0 | 0 | 0 | 0 | 0 | 1 | -90 | 90 | 0.0053191 | 0.0013329 | -0.0053179 | -0.0013328